## PRZEDMIAR
|  |  |  | Data opracowania: |  | 19.12.2008
PRZEDMIAR ROBÓT
Zadanie:
Przebudowa drogi powiatowej Nr 1384Z Kłodowo – Trzcińsko Zdrój – Warnice, na odcinku Żelechowo – Grzybno (Pąkowo)
Zamawiający:
Powiat Gryfiński
Ul. Sprzymierzonych 4
74-100 Gryfino
L.p. | Nr Specyfikacji Technicznej | Rodzaj robót | jedn. | ilość | cena jedn. | wartość
[5 empty] | ( PLN ) | ( PLN )
1. | 2. | 3. | 4. | 5. | 6. | 7.
ROBOTY PRZYGOTOWAWCZE
1. | ST-01.00. | Roboty pomiarowe przy robotach ziemnych | km | 1.34
2. | ST-01.00. | Karczowanie istniejących zagajników | ryczałt | 1
3. | ST-01.00. | Usunięcie warstwy ziemi urodzajnej (humusu) gr. 15 cm | m2 | 8278
RAZEM
ROBOTY ZIEMNE
4. | ST-02.00. | Wykopy | m3 | 1650
5. | ST-02.00. | Formowanie nasypów | m3 | 435
6. | ST-02.00. | Plantowanie poboczy | m2 | 1340
RAZEM
PODBUDOWY
7. | ST-03.00. | Profilowanie podłoża pod warstwy konstrukcyjne (jezdni, mijanek, zjazdów) | m2 | 5680
8. | ST-03.00. | Podbudowa z gruntu stabilizowanego, z doziarnieniem (żwir 5cm), emulsą asfaltową, grubość warstwy po zagęszczeniu 12 cm | m2 | 5680
9. | ST-03.00. | Korytowanie na głębok. 23 cm i profilowanie podłoża pod warstwy konstrukcyjne jezdni bitumicznej - poszerzenie | m2 | 178
10. | ST-03.00. | Podbudowa z kruszywa łamanego - warstwa dolna gr. 15 cm | m2 | 178
11. | ST-03.00. | Podbudowa z kruszywa łamanego - warstwa górna gr. 8 cm | m2 | 178
RAZEM
NAWIERZCHNIE
12. | ST-04.00. | Podwójne powierzchniowe utrwalenie grysami 2/5, 5/8 – 18dm3/m2 i emulsją asfaltową kationową, | m2 | 5680
13. | ST-04.01. | Wyrównanie istniejacej podbudowy mieszanką mineralno-bitumiczną | t | 66.5
14. | ST-04.01. | Warstwa wiążąca z betonu asfaltowegto gr. 5 cm | m2 | 194
15. | ST-04.01. | Warstwa ścieralna z betonu asfaltowego gr. 4 cm | m2 | 709
RAZEM
Przebudowa drogi powiatowej Nr 1384Z Kłodowo – Trzcińsko Zdrój – Warnice, na odcinku Żelechowo – Grzybno (Pąkowo) |  |  | SUMA

## ZESTWAIENIE KOSZTOW
ZESTAWIENIE KOSZTÓW
Opis | Suma (PLN)
ROBOTY ZIEMNE PRZYGOTOWAWCZE
PODBUDOWY
OBRZEŻA BETONOWE
NAWIERZCHNIA Z KOSTKI BETONOWEJ
Razem | 0
]

## Brulion
Nawierzchnia |  |  | głębokość [m] | szerokość [m] | długość [m] | Wykopy [m3] | Nasypy [m3] | Usunięcie warstwy humusu [m2] | humusowanie skarb [m2] | warstwa [m2] | współczynnik1,1
| 1. | Warstwa klińca 4;20mm | 0.04 | 3.5 | 4500 | 630 | 3150 | 9000 | 4050 | 15750 | 17325
| 2. | Warstwa tłucznia 33,5;63 mm | 0.1 | 3.5 | 4500 | 1575 |  |  |  | 15750 | 17325
| 3. | Podsypka piaskowa | 0.1 | 3.5 | 4500 | 1575 |  |  |  | 15750 | 17325
3780
[5 empty] | *1,1 | 4158
Wykop rowu [m3]
2475
[5 empty] | suma | 6633