## branża drogowa
PRZEDMIAR ROBÓT
Inwestor: |  | Powiat Gryfiński
ul. Sprzymierzonych 4, 74-100 Gryfino
Zadanie: |  | Przebudowa drogi tranzytowej w mieście Gryfino
Adres inwestycji:
Działka ewidencyjna nr 265, 270 obręb Gryfino 3, nr 2/1, 1/32, 38, 48/73, 50, 51/2 obręb Gryfino 4, Działka ewidencyjna nr 159/1, 163/1, 267/3 oraz 456 w miejscowości Gryfino 2
L.p. | Numer specyfikacji technicznej | Wyszczególnienie elementów rozliczeniowych | J.m. | Ilość | Cena jedn. PLN | Wartość netto PLN
Przebudowa drogi tranzytowej w mieście Gryfino - branża drogowa
Przebudowa ul. Armii Krajowej na odcinku od skrzyzowania z ul. Łużycką - odcinek I - od 0+000 km do 0+052,88 km
x | x | I. ROBOTY POMIAROWE PRZY LINIOWYCH ROBOTACH ZIEMNYCH | x | x | x | x
1. | D-01.01.01 | Pomiary geodezyjne, wytyczenie w terenie osi głównych, pomiary geodezyjne realizacyjne, sporządzanie dokumentacji powykonawczej, inwentaryzacji i map geodezyjnych powykonawczych oraz pomiary kontrolne i sprawdzające | km | 0.05
x | x | I. Roboty pomiarowe przy liniowych robotach ziemnych RAZEM | x | x | x
x | x | II. ROBOTY ROZBIÓRKOWE I PRZYGOTOWAWCZE | x | x | x | x
2. | D-01.02.01 | Usunięcie karczy poprzez frezowaniepni (śr. 66-75 cm) z zasypaniem i zagęszczeniem dołów po karczach. | szt. | 3
3. | D-01.02.02 | Zdjęcie humusu grubości 15 cm z wywozem urobku na odkład w miejsce wybrane przez Wykonawce (część humusu do wykożystania na budowie) | m2 | 30
4. | D-01.02.04 | Rozbiórka (frezowanie) nawierzchni z betonu asfaltowego gr. 7cm. Destrukt bitumiczny stanowi własność Inwestora. W cenę rozbiórki należy wliczyć transportn na odległość do 5 km w miejsce wskazne przez Inwestora. | m2 | 562
5. | D-01.02.04 | Rozbiórka (frezowanie) podbudowy z betonu asfaltowego gr. 10 cm. Destrukt bitumiczny stanowi własność Inwestora. W cenę rozbiórki należy wliczyć transportn na odległość do 5 km w miejsce wskazne przez Inwestora. | m2 | 562
6. | D-01.02.04 | Rozbiórka nawierzchni z betonowej kostki brukowej gr. 8 cm.na podsypce cementowo-piaskowej. Kostkę należy przekruszyć do frakcji 0/31,5 mm i 0/63 mm. Przekruszony materiał stanowi własność Inwestora. W cenę rozbiórki należy wliczyć transport przekruszonego materiału w miejsce wskazane przez Inwestora na odległość do 5 km | m2 | 118
7. | D-01.02.04 | Rozbiórka nawierzchni z płytek betonowych 50x50.na podsypce cementowo-piaskowej. Płytki należy przekruszyć do frakcji 0/31,5 mm i 0/63 mm. Przekruszony materiał stanowi własność Inwestora. W cenę rozbiórki należy wliczyć transport przekruszonego materiału w miejsce wskazane przez Inwestora na odległość do 5 km | m2 | 109
8. | D-01.02.04 | Rozbiórka istniejącej podbudowy stanowiącej na przemian kostkę kamienną 15/17, kruszywo, piaskowiec, gruz ceglany, żużel hutniczy, destrukt betonowy o grubości 20 cm. Wywóz gruzu budowlanego na odkład Wykonawcy. | m2 | 571
9. | D-01.02.04 | Rozbiórka krawężników betonowych na ławie betonowej z oporem. Krawężniki należy przekruszyć do frakcji 0/31,5 mm i 0/63 mm. Przekruszony materiał stanowi własność Inwestora. W cenę rozbiórki należy wliczyć transport przekruszonego materiału w miejsce wskazane przez Inwestora na odległość do 5 km | mb. | 108
10. | D-01.02.04 | Rozbiórka obrzeży betonowych na podsypce cementowo-piaskowej. Obrzeża należy przekruszyć do frakcji 0/31,5 mm i 0/63 mm. Przekruszony materiał stanowi własność Inwestora. W cenę rozbiórki należy wliczyć transport przekruszonego materiału w miejsce wskazane przez Inwestora na odległość do 5 km | mb. | 75
11. | D-01.02.04 | Rozbiórka barier stalowych U-12b (bariery należy wywieźć na miejsce wskazane przez Iwestora na odległość do 3 km) | mb. | 47
12. | D-01.02.04 | Rozbiórka tablic oznakowania pionowego (tablice należy wywieźć na miejsce wskazane przez Iwestora na odległość do 3 km) | szt. | 4
13. | D-01.02.04 | Rozbiórka słuków oznakowania pionowego (słupki należy wywieźć na miejsce wskazane przez Iwestora na odległość do 3 km) | szt. | 5
x | x | II. Roboty rozbiórkowe i przygotowawcze RAZEM | x | x | x
x | x | III. PODBUDOWY | x | x | x | x
14. | D-04.01.01 | Wykonanie koryta gr. 25 cm wraz z porfilowaniem i zagęszczeniem podłoża pod konstrukcje jezdni i zjazdów. W cenę należy wliczyć wywóz urobku ziemnego na odkład Wykonawcy. | m2 | 572
15. | D-04.01.01 | Wykonanie koryta gr. 10 cm wraz z porfilowaniem i zagęszczeniem podłoża pod konstrukcje choników. W cenę należy wliczyć wywóz urobku ziemnego na odkład Wykonawcy. | m2 | 235
16. | D-04.05.01 | Wykonanie podbudowy z kruszywa stabilizowanego cementem o wytrzymałości Rm=1,5 MPa, grubość warstwy po zagęszczeniu 10 cm - w-wa konstrukcyjna chodników. Dowóz z wytwórni. | m2 | 235
17. | D-04.05.01 | Wykonanie podbudowy z kruszywa stabilizowanego cementem o wytrzymałości Rm=2,5 MPa, grubość warstwy po zagęszczeniu 15 cm - w-wa konstrukcyjna jezdni i zjazdów. Dowóz z wytwórni. | m2 | 610.15
18. | D-04.04.00 D-04.04.02 | Podbudowa z kruszywa łamanego # 0/31,5 mm, grubość warstwy po zagęszczeniu 20 cm w-wa konstrukcyjna jezdni | m2 | 563
19. | D-04.04.00 D-04.04.02 | Podbudowa z kruszywa łamanego # 0/31,5 mm, grubość warstwy po zagęszczeniu 15 cm w-wa konstrukcyjna zjazdów | m2 | 9
20. | D-05.03.05b | Podbudowa z betonu asfaltowego, AC22P, KR 3-4, grubość po zagęszcz. 7 cm, wraz z oczyszczeniem i skropieniem nawierzchni emulsją asfaltową - w-wa konstrukcyjna jezdni bitumicznych. | m2 | 563
x | x | III. Podbudowy RAZEM | x | x | x
x | x | IV. NAWIERZCHNIE | x | x | x | x
21. | D-05.03.05b | Warstwa wiążąca z betonu asfaltowego, AC16W, KR 3-4, grubość po zagęszcz. 6 cm, wraz z oczyszczeniem i skropieniem nawierzchni emulsją asfaltową - w-wa konstrukcyjna jezdni bitumicznych. | m2 | 563
22. | D-05.03.05a | Warstwa ścieralna z betonu asfaltowego, AC11S KR 3-4, grubość po zagęszcz. 4 cm, wraz z oczyszczeniem i skropieniem nawierzchni emulsją asfaltową- w-wa konstrukcyjna jezdni bitumicznych. | m2 | 563
23. | D-05.03.23 | Nawierzchnia z betonowej kostki brukowej grub. 8 cm koloru grafitowego, na podsypce cementowo-piaskowej grub. 5 cm - zjazdy. Zakłada się nawierzchnię zjazdów w ciągu chodnika wykonać z przejściem płynnym wyznaczonym kolorem kostki (tzn. bez zamknięcia krawężnikiem). | m2 | 9
24. | D-05.03.23 | Nawierzchnia z betonowej kostki brukowej grub. 8 cm koloru szarego, na podsypce cementowo-piaskowej grub. 3 cm - chodniki. Krawędzie chodnika należy oznaczyć jednym rzędem kostki koloru czerwonego. | m2 | 235
x | x | IV. Nawierzchnie RAZEM | x | x | x
x | x | V. ELEMENTY ULIC | x | x | x | x
25. | D-08.01.01b | Ustawienie krawężników betonowych o wymiarach 20x30 cm na podsypce cementowo-piaskowej z wykonaniem ławy betonowej z oporem - klasy C12/15. W cenę krawężnika należy wliczyć ustawienie krawężników najazdowych o wym. 20x22x100 cm, krawężników skośnych o wym. 20x22/30x100 cm oraz krawężników łukowych. | mb. | 109
26. | D-08.03.01 | Ustawienie obrzeży betonowych o wymiarach 8x30 cm, na podsypce cementowo-piaskowej grub. 3cm. | mb. | 47
x | x | V. Elementy ulic RAZEM | x | x | x
x | x | VI. ROBOTY WYKOŃCZENIOWE i TOWARZYSZĄCE | x | x | x | x
27. | D-09.01.01 | Plantowanie terenu - wyplantowanie terenów zielonych z wykonaniem projektowanych spadków. Rozścielenie humusu gr. 10 cm wraz z obsianiem mieszanką traw | m2 | 59
28. | D-03.02.01a | Regulacja pionowa studni teletechnicznych wraz z wymianą pokryw i ram na nowe. | szt. | 6
29. | D-03.02.01a | Przebudowa isntniejących studni rewizyjnych poprzez wymianę włazu kanałowego na właz samopoziomujący „pływający”, wraz z zastosowaniem pierścienia tłumiącego, regulacji wysokościowej przy użyciu krążków betonowych lub materiałów sztucznych włazu studni kanalizacyjnej. Materiał o przeznaczeniu pod ruch bardzo intensywny (klasa D400). | szt. | 3
30. | D-03.02.01 | Posadowienie studni rewizyjnych z kregów betonowych Ø 1200mm z gotowymi przejściami - tulejami rurowymi dla rur przewodowych, włazem samopoziomującym „pływającym”, wraz z zastosowaniem pierścienia tłumiącego,wykonaniem podsypki, zasypki, wymianą gruntu i pozostałymi towarzyszącymi robotami ziemnymi. Urobek ziemny pochodzący z wykopu Wykonawca wywiezie na odkład Wykonawcy. | szt. | 1
x | x | VI. Roboty wykończeniowe i towarzyszące RAZEM | x | x | x
x | x | VII. STAŁA ORGANIZACHA RUCHU DROGOWEGO | x | x | x | x
31. | D-07.02.01 | Ustawienie słupków z rur stalowych,ocynkowanych fi 60 mm - oznakowania pionowego. | szt. | 4
32. | D-07.02.01 | Mocowanie wysięgników na sygnalizatorach. | szt. | 2
33. | D-07.02.01 | Przykręcenie tarcz oznakowania pionowego. | szt. | 6
34. | D-07.01.01 | Oznakowanie poziome - chemoutwardzalne. | m2 | 51
35. | D-07.06.02 | Ustawienie urządzeń bezpieczeństwa - barierki U-12b. Barierki należy stosować z wypełnieniem ażurowym, pionowym na całej wysokości. | mb. | 38
x | x | VII. Stała organizacja ruchu drogowego RAZEM | x | x | x
x | x | Przebudowa ul. Armii Krajowej na odcinku od skrzyzowania z ul. Łużycką - odcinek I - od 0+000 km do 0+052,88 km RAZEM | x | x | x
Przebudowa ul. Armii Krajowej - odcinek II - od 0+000 km do 0+170,05 km
x |  | I. ROBOTY POMIAROWE PRZY LINIOWYCH ROBOTACH ZIEMNYCH | x | x | x | x
36. | D-01.01.01 | Pomiary geodezyjne, wytyczenie w terenie osi głównych, pomiary geodezyjne realizacyjne, sporządzanie dokumentacji powykonawczej, inwentaryzacji i map geodezyjnych powykonawczych oraz pomiary kontrolne i sprawdzające | km | 0.17
x | x | I. Roboty pomiarowe przy liniowych robotach ziemnych RAZEM | x | x | x
x | x | II. ROBOTY ROZBIÓRKOWE I PRZYGOTOWAWCZE | x | x | x | x
37. | D-01.02.01 | Wycinka drzew (śr. 66-75 cm) wraz z z usunięciem karczy poprzez frezowanie, zasypaniem i zagęszczeniem dolów po karczach. Drewno stanowi własność Inwestora.W cenę wycinki należy wliczyć transport na odległość do 5 km w miejsce wskazne przez Inwestora. | szt. | 3
38. | D-01.02.02 | Zdjęcie humusu grubości 15 cm z wywozem urobku na odkład w miejsce wybrane przez Wykonawce (część humusu do wykożystania na budowie) | m2 | 853
39. | D-01.02.04 | Rozbiórka (frezowanie) nawierzchni z betonu asfaltowego gr. 3cm. Destrukt bitumiczny stanowi własność Inwestora. W cenę rozbiórki należy wliczyć transportn na odległość do 5 km w miejsce wskazne przez Inwestora. | m2 | 73
40. | D-01.02.04 | Rozbiórka (frezowanie) nawierzchni z betonu asfaltowego gr. 7cm. Destrukt bitumiczny stanowi własność Inwestora. W cenę rozbiórki należy wliczyć transportn na odległość do 5 km w miejsce wskazne przez Inwestora. | m2 | 1271
41. | D-01.02.04 | Rozbiórka (frezowanie) podbudowy z betonu asfaltowego gr. 10 cm. Destrukt bitumiczny stanowi własność Inwestora. W cenę rozbiórki należy wliczyć transportn na odległość do 5 km w miejsce wskazne przez Inwestora. | m2 | 1271
42. | D-01.02.04 | Rozbiórka nawierzchni z betonowej kostki brukowej gr. 8 cm.na podsypce cementowo-piaskowej. Kostkę należy przekruszyć do frakcji 0/31,5 mm i 0/63 mm. Przekruszony materiał stanowi własność Inwestora. W cenę rozbiórki należy wliczyć transport przekruszonego materiału w miejsce wskazane przez Inwestora na odległość do 5 km. | m2 | 123
43. | D-01.02.04 | Rozbiórka nawierzchni z płytek betonowych 50x50.na podsypce cementowo-piaskowej. Płytki należy przekruszyć do frakcji 0/31,5 mm i 0/63 mm. Przekruszony materiał stanowi własność Inwestora. W cenę rozbiórki należy wliczyć transport przekruszonego materiału w miejsce wskazane przez Inwestora na odległość do 5 km. | m2 | 199
44. | D-01.02.04 | Rozbiórka nawierzchni betonowej gr. 10 cm. Nawierzchnię należy przekruszyć do frakcji 0/31,5 mm i 0/63 mm. Przekruszony materiał stanowi własność Inwestora. W cenę rozbiórki należy wliczyć transport przekruszonego materiału w miejsce wskazane przez Inwestora na odległość do 5 km | m2 | 184
45. | D-01.02.04 | Rozbiórka istniejącej podbudowy stanowiącej na przemian kostkę kamienną 15/17, kruszywo, piaskowiec, gruz ceglany, żużel hutniczy, destrukt betonowy o grubości 20 cm. Wywóz gruzu budowlanego na odkład Wykonawcy. | m2 | 1271
46. | D-01.02.04 | Rozbiórka krawężników betonowych na ławie betonowej z oporem. Krawężniki należy przekruszyć do frakcji 0/31,5 mm i 0/63 mm. Przekruszony materiał stanowi własność Inwestora. W cenę rozbiórki należy wliczyć transport przekruszonego materiału w miejsce wskazane przez Inwestora na odległość do 5 km. | mb. | 332
47. | D-01.02.04 | Rozbiórka obrzeży betonowych na podsypce cementowo-piaskowej. Obrzeża należy przekruszyć do frakcji 0/31,5 mm i 0/63 mm. Przekruszony materiał stanowi własność Inwestora. W cenę rozbiórki należy wliczyć transport przekruszonego materiału w miejsce wskazane przez Inwestora na odległość do 5 km. | mb. | 290
48. | D-01.02.04 | Rozbiórka ścieków przykrawężnikowych z betonowych elementów prefabrykowanych na ławie betonowej. Ściek należy przekruszyć do frakcji 0/31,5 mm i 0/63 mm. Przekruszony materiał stanowi własność Inwestora. W cenę rozbiórki należy wliczyć transport przekruszonego materiału w miejsce wskazane przez Inwestora na odległość do 5 km | mb. | 16
49. | D-01.02.04 | Rozbiórka barier stalowych U-12b (bariery należy wywieźć na miejsce wskazane przez Iwestora na odległość do 3 km) | mb. | 8
50. | D-01.02.04 | Rozbiórka tablic oznakowania pionowego (tablice należy wywieźć na miejsce wskazane przez Iwestora na odległość do 3 km) | szt. | 10
51. | D-01.02.04 | Rozbiórka słuków oznakowania pionowego (słupki należy wywieźć na miejsce wskazane przez Iwestora na odległość do 3 km) | szt. | 7
x | x | II. Roboty rozbiórkowe i przygotowawcze RAZEM | x | x | x
x | x | III. PODBUDOWY | x | x | x | x
52. | D-04.01.01 | Wykonanie koryta gr. 25 cm wraz z porfilowaniem i zagęszczeniem podłoża pod konstrukcje jezdni i zjazdów. W cenę należy wliczyć wywóz urobku ziemnego na odkład Wykonawcy. | m2 | 1365
53. | D-04.01.01 | Wykonanie koryta gr. 20 cm wraz z porfilowaniem i zagęszczeniem podłoża pod konstrukcje ścieżki rowerowej. W cenę należy wliczyć wywóz urobku ziemnego na odkład Wykonawcy. | m2 | 214
54. | D-04.01.01 | Wykonanie koryta gr. 10 cm wraz z porfilowaniem i zagęszczeniem podłoża pod konstrukcje choników oraz zabruków. W cenę należy wliczyć wywóz urobku ziemnego na odkład Wykonawcy. | m2 | 660
55. | D-04.05.01 | Wykonanie podbudowy z kruszywa stabilizowanego cementem o wytrzymałości Rm=1,5 MPa, grubość warstwy po zagęszczeniu 10 cm - w-wa konstrukcyjna chodników, zabruków i ścieżki rowerowej. | m2 | 874
56. | D-04.05.01 | Wykonanie podbudowy z kruszywa stabilizowanego cementem o wytrzymałości Rm=2,5 MPa, grubość warstwy po zagęszczeniu 15 cm - w-wa konstrukcyjna jezdni i zjazdów . | m2 | 1500
57. | D-04.04.00 D-04.04.02 | Podbudowa z kruszywa łamanego # 0/31,5 mm, grubość warstwy po zagęszczeniu 20 cm w-wa konstrukcyjna jezdni oraz zjazdow | m2 | 1365
58. | D-04.04.00 D-04.04.02 | Podbudowa z kruszywa łamanego # 0/31,5 mm, grubość warstwy po zagęszczeniu 10 cm w-wa konstrukcyjna ścieżki rowerowej | m2 | 214
59. | D-05.03.05b | Podbudowa z betonu asfaltowego AC22P, KR 3-4, grubość po zagęszcz. 7 cm, wraz z oczyszczeniem i skropieniem nawierzchni emulsją asfaltową - w-wa konstrukcyjna jezdni bitumicznych. | m2 | 1365
x | x | III. Podbudowy RAZEM | x | x | x
x | x | IV. NAWIERZCHNIE | x | x | x | x
60. | D-05.03.05b | Warstwa wiążąca z betonu asfaltosego AC16W, KR 3-4, grubość po zagęszcz. 6 cm, wraz z oczyszczeniem i skropieniem nawierzchni emulsją asfaltową - w-wa konstrukcyjna jezdni bitumicznych. | m2 | 1365
61. | D-05.03.05b | Warstwa wiążąca z betonu asfaltosego AC11W, KR 1-2, grubość po zagęszcz. 4 cm, wraz z oczyszczeniem i skropieniem nawierzchni emulsją asfaltową- w-wa konstrukcyjna ścieżki rowerowej. | m2 | 214
62. | D-05.03.05a | Warstwa ścieralna z betonu asfaltowego AC11S, KR 3-4 - warstwa ścieralna asfaltowa - grubość po zagęszcz. 4 cm, wraz z oczyszczeniem i skropieniem nawierzchni emulsją asfaltową- w-wa konstrukcyjna jezdni bitumicznych. | m2 | 1435
63. | D-05.03.05a | Warstwa ścieralna z betonu asfaltowego AC8S, KR 1-2, grubość po zagęszcz. 3 cm, wraz z oczyszczeniem i skropieniem nawierzchni emulsją asfaltową- w-wa konstrukcyjna ścieżki rowerowej. | m2 | 214
64. | D-05.03.23 | Nawierzchnia z betonowej kostki brukowej grub. 8 cm koloru szarego, na podsypce cementowo-piaskowej grub. 3 cm - chodniki. Krawędzie chodnika należy oznaczyć jednym rzędem kostki koloru czerwonego. | m2 | 640
65. | D-05.03.01 | Nawierzchnia zabruków z kostki kamiennej h=8/11 cm ( materiał Inwestora) na podsypce cementowo-piaskowej gr. 5 cm, zamiałowanej miałem kamiennym 0-5 mm | m2 | 20
x | x | IV. Nawierzchnie RAZEM | x | x | x
x | x | V. ELEMENTY ULIC | x | x | x | x
66. | D-08.01.01b | Ustawienie krawężników betonowych o wymiarach 20x30 cm na podsypce cementowo-piaskowej z wykonaniem ławy betonowej klasy C12/15. W cenę krawężnika należy wliczyć ustawienie krawężników najazdowych o wym. 20x22x100 cm oraz krawężników skośnych o wym. 20x22/30x100 cm oraz krawężników łukowych. | mb. | 385
67. | D-08.03.01 | Ustawienie obrzeży betonowych o wymiarach 8x30 cm, na podsypce cementowo-piaskowej grub. 3cm. | mb. | 548
x | x | V. Elementy ulic RAZEM | x | x | x
x | x | VI. ROBOTY WYKOŃCZENIOWE i TOWARZYSZĄCE | x | x | x | x
68. | D-09.01.01 | Plantowanie terenu - wyplantowanie terenów zielonych z wykonaniem projektowanych spadków. Rozścielenie humusu gr. 10 cm wraz z obsianiem mieszanką traw. | m2 | 410
69. | D-03.02.01a | Regulacja pionowa studni teletechnicznych wraz z wymianą pokryw i ram na nowe. | szt. | 1
70. | D-03.02.01a | Przebudowa isntniejących studni rewizyjnych poprzez wymianę włazu kanałowego na właz samopoziomujący „pływający”, wraz z zastosowaniem pierścienia tłumiącego, regulacji wysokościowej przy użyciu krążków betonowych lub materiałów sztucznych włazu studni kanalizacyjnej. Materiał o przeznaczeniu pod ruch bardzo intensywny (klasa D400). | szt. | 8
71. | D-03.02.01a | Regulacja pionowa studzienek dla zaworów wodociągowych i gazowych | szt. | 13
x | x | VI. Roboty wykończeniowe i towarzyszące RAZEM | x | x | x
x | x | VII. STAŁA ORGANIZACHA RUCHU DROGOWEGO | x | x | x | x
72. | D-07.02.01 | Ustawienie słupków z rur stalowych,ocynkowanych fi 60 mm - oznakowania pionowego. | szt. | 6
73. | D-07.02.01 | Ustawienie bramownicy z rur stalowych,ocynkowanych fi 60 mm (słupków z wysięgnikami) | szt. | 3
74. | D-07.02.01 | Przykręcenie tarcz oznakowania pionowego | szt. | 15
75. | D-07.01.01 | Oznakowanie poziome - chemoutwardzalne. | m2 | 121
76. | D-07.06.02 | Ustawienie urządzeń bezpieczeństwa - barierki U-12b. Barierki należy stosować z wypełnieniem ażurowym, pionowym na całej wysokości. | mb. | 13
x | x | VII. Stała organizacja ruchu drogowego RAZEM | x | x | x
x | x | Przebudowa ul. Armii Krajowej - odcinek II - od 0+000 km do 0+170,05 km RAZEM | x | x | x
Przebudowa ul. Armii Krajowej - odcinek III - przebudowa skrzyżowania typu RONDO
x | x | I. ROBOTY POMIAROWE PRZY LINIOWYCH ROBOTACH ZIEMNYCH | x | x | x | x
77. | D-01.01.01 | Pomiary geodezyjne, wytyczenie w terenie osi głównych, pomiary geodezyjne realizacyjne, sporządzanie dokumentacji powykonawczej, inwentaryzacji i map geodezyjnych powykonawczych oraz pomiary kontrolne i sprawdzające | km | 0.27
x | x | I. Roboty pomiarowe przy liniowych robotach ziemnych RAZEM | x | x | x
x | x | II. ROBOTY ROZBIÓRKOWE I PRZYGOTOWAWCZE | x | x | x | x
78. | D-01.02.01 | Wycinka drzew (śr. 46-55 cm) wraz z z usunięciem karczy, zasypaniem i zagęszczeniem dolów po karczach. Drewno stanowi własność Inwestora.W cenę wycinki należy wliczyć transport drewna na odległość do 5 km w miejsce wskazne przez Inwestora. | szt. | 19
79. | D-01.02.01 | Wycinka drzew (śr. 56-65 cm) wraz z z usunięciem karczy, zasypaniem i zagęszczeniem dolów po karczach. Drewno stanowi własność Inwestora.W cenę wycinki należy wliczyć transport drewna na odległość do 5 km w miejsce wskazne przez Inwestora. | szt. | 3
80. | D-01.02.01 | Usunięcie karczy (śr. 56-65 cm), zasypaniem i zagęszczeniem dolów po karczach. | szt. | 1
81. | D-01.02.02 | Zdjęcie humusu grubości 15 cm z wywozem urobku na odkład w miejsce wybrane przez Wykonawce (część humusu do wykożystania na budowie) | m2 | 491
82. | D-01.02.04 | Rozbiórka (frezowanie) nawierzchni z betonu asfaltowego gr. 3cm. Destrukt bitumiczny stanowi własność Inwestora. W cenę rozbiórki należy wliczyć transportn na odległość do 5 km w miejsce wskazne przez Inwestora. | m2 | 240
83. | D-01.02.01 | Rozbiórka (frezowanie) nawierzchni z betonu asfaltowego gr. 7cm. Destrukt bitumiczny stanowi własność Inwestora. W cenę rozbiórki należy wliczyć transportn na odległość do 5 km w miejsce wskazne przez Inwestora. | m2 | 3314
84. | D-01.02.02 | Rozbiórka (frezowanie) podbudowy z betonu asfaltowego gr. 10 cm. Destrukt bitumiczny stanowi własność Inwestora. W cenę rozbiórki należy wliczyć transportn na odległość do 5 km w miejsce wskazne przez Inwestora. | m2 | 3314
85. | D-01.02.04 | Rozbiórka nawierzchni z betonowej kostki brukowej gr. 8 cm.na podsypce cementowo-piaskowej. Kostkę należy przekruszyć do frakcji 0/31,5 mm i 0/63 mm. Przekruszony materiał stanowi własność Inwestora. W cenę rozbiórki należy wliczyć transport przekruszonego materiału w miejsce wskazane przez Inwestora na odległość do 5 km. | m2 | 566
86. | D-01.02.04 | Rozbiórka nawierzchni z płytek betonowych 50x50.na podsypce cementowo-piaskowej. Płytki należy przekruszyć do frakcji 0/31,5 mm i 0/63 mm. Przekruszony materiał stanowi własność Inwestora. W cenę rozbiórki należy wliczyć transport przekruszonego materiału w miejsce wskazane przez Inwestora na odległość do 5 km. | m2 | 608
87. | D-01.02.04 | Rozbiórka nawierzchni z plyt Jumbo. Płyty należy przekruszyć do frakcji 0/31,5 mm i 0/63 mm. Przekruszony materiał stanowi własność Inwestora. W cenę rozbiórki należy wliczyć transport przekruszonego materiału w miejsce wskazane przez Inwestora na odległość do 5 km | m2 | 20
88. | D-01.02.04 | Rozbiórka istniejącej podbudowy stanowiącej na przemian kostkę kamienną 15/17, kruszywo, piaskowiec, gruz ceglany, żużel hutniczy, destrukt betonowy o grubości do 20 cm. Wywóz gruzu budowlanego na odkład Wykonawcy. | m2 | 3495
89. | D-01.02.04 | Rozbiórka krawężników betonowych na ławie betonowej z oporem. Krawężniki należy przekruszyć do frakcji 0/31,5 mm i 0/63 mm. Przekruszony materiał stanowi własność Inwestora. W cenę rozbiórki należy wliczyć transport przekruszonego materiału w miejsce wskazane przez Inwestora na odległość do 5 km. | mb. | 948
90. | D-01.02.04 | Rozbiórka obrzeży betonowych na podsypce cementowo-piaskowej. Obrzeża należy przekruszyć do frakcji 0/31,5 mm i 0/63 mm. Przekruszony materiał stanowi własność Inwestora. W cenę rozbiórki należy wliczyć transport przekruszonego materiału w miejsce wskazane przez Inwestora na odległość do 5 km. | mb. | 356
91. | D-01.02.04 | Rozbiórka ścieków przykrawężnikowych z betonowych elementów prefabrykowanych na ławie betonowej. Ściek należy przekruszyć do frakcji 0/31,5 mm i 0/63 mm. Przekruszony materiał stanowi własność Inwestora. W cenę rozbiórki należy wliczyć transport przekruszonego materiału w miejsce wskazane przez Inwestora na odległość do 5 km. | mb. | 160
92. | D-01.02.04 | Rozbiórka tablic oznakowania pionowego (tablice należy wywieźć na miejsce wskazane przez Iwestora na odległość do 3 km) | szt. | 32
93. | D-01.02.04 | Rozbiórka słuków oznakowania pionowego (słupki należy wywieźć na miejsce wskazane przez Iwestora na odległość do 3 km) | szt. | 23
94. | D-02.00.01 D-02.01.01 | Wykonanie robót ziemnych wraz z wyprofilowaniem skarpy wykopu | m3 | 843
x | x | II. Roboty rozbiórkowe i przygotowawcze RAZEM | x | x | x
x | x | III. PODBUDOWY | x | x | x | x
95. | D-04.01.01 | Wykonanie koryta gr. 25 cm wraz z porfilowaniem i zagęszczeniem podłoża pod konstrukcje jezdni (dla nawierzchnii bitumicznej oraz kostki kamiennej), zjazdów. | m2 | 3010.7
96. | D-04.01.01 | Wykonanie koryta gr. 20 cm wraz z porfilowaniem i zagęszczeniem podłoża pod konstrukcje ścieżki rowerowej. | m2 | 402.6
97. | D-04.01.01 | Wykonanie koryta gr. 10 cm wraz z porfilowaniem i zagęszczeniem podłoża pod konstrukcje choników oraz zabruków/wysp kanalizujących | m2 | 1232
98. | D-04.05.01 | Wykonanie podbudowy z kruszywa stabilizowanego cementem o wytrzymałości Rm=1,5 MPa, grubość warstwy po zagęszczeniu 10 cm - w-wa konstrukcyjna chodników, zabruków i ścieżki rowerowej. | m2 | 1634.6
99. | D-04.05.01 | Wykonanie podbudowy z kruszywa stabilizowanego cementem o wytrzymałości Rm=2,5 MPa, grubość warstwy po zagęszczeniu 15 cm - w-wa konstrukcyjna jezdni (dla nawierzchnii bitumicznej oraz kostki kamiennej) i zjazdów . | m2 | 3352.7
100. | D-04.04.00 D-04.04.02 | Podbudowa z kruszywa łamanego # 0/31,5 mm, grubość warstwy po zagęszczeniu 20 cm w-wa konstrukcyjna jezdni (dla nawierzchnii bitumicznej oraz kostki kamiennej) oraz zjazdow | m2 | 3010.7
101. | D-04.04.00 D-04.04.02 | Podbudowa z kruszywa łamanego # 0/31,5 mm, grubość warstwy po zagęszczeniu 10 cm w-wa konstrukcyjna ścieżki rowerowej | m2 | 402.6
102. | D-05.03.05b | Podbudowa z betonu asfaltowego AC22P, KR 3-4, grubość po zagęszcz. 7 cm, wraz z oczyszczeniem i skropieniem nawierzchni emulsją asfaltową - w-wa konstrukcyjna jezdni bitumicznych. | m2 | 2627.9
x | x | III. Podbudowy RAZEM | x | x | x
x | x | IV. NAWIERZCHNIE | x | x | x | x
103. | D-05.03.05b | Warstwa wiążąca z betonu asfaltosego AC16W, KR 3-4, grubość po zagęszcz. 6 cm, wraz z oczyszczeniem i skropieniem nawierzchni emulsją asfaltową - w-wa konstrukcyjna jezdni bitumicznych. | m2 | 2627.9
104. | D-05.03.05b | Warstwa wiążąca z betonu asfaltosego AC11W, KR 1-2, grubość po zagęszcz. 4 cm, wraz z oczyszczeniem i skropieniem nawierzchni emulsją asfaltową- w-wa konstrukcyjna ścieżki rowerowej. | m2 | 402.6
105. | D-05.03.05a | Warstwa ścieralna z betonu asfaltowego AC11S, KR 3-4 - warstwa ścieralna asfaltowa - grubość po zagęszcz. 4 cm, wraz z oczyszczeniem i skropieniem nawierzchni emulsją asfaltową- w-wa konstrukcyjna jezdni bitumicznych. | m2 | 2627.9
106. | D-05.03.05a | Warstwa ścieralna z betonu asfaltowego AC8S, KR 1-2, grubość po zagęszcz. 3 cm, wraz z oczyszczeniem i skropieniem nawierzchni emulsją asfaltową- w-wa konstrukcyjna ścieżki rowerowej. | m2 | 402.6
107. | D-05.03.01 | Nawierzchnia z kostki kamiennej h=15/17 cm (kostka nowa) na podsypce cementowo-piaskowej gr. 5 cm, spoinowanej mieszaniną żywic z piaskiem kwarcowym dla nawierzchni jezdnych o ciężkim obciążeniu ruchem. | m2 | 257.4
108. | D-05.03.23 | Nawierzchnia z betonowej kostki brukowej grub. 8cm koloru szarego, na podsypce cementowo-piaskowej grub. 3cm - chodniki. Krawędzie chodnika należy oznaczyć jednym rzędem kostki koloru czerwonego. | m2 | 1291.4
109. | D-05.03.23 | Nawierzchnia z betonowej kostki brukowej grub. 8 cm koloru grafitowego, na podsypce cementowo-piaskowej grub. 5 cm - zjazdy. Zakłada się nawierzchnię zjazdów w ciągu chodnika wykonać z przejściem płynnym wyznaczonym kolorem kostki (tzn. bez zamknięcia krawężnikiem). | m2 | 25
110. | D-05.03.01 | Nawierzchnia zabruków z kostki kamiennej h=8/11 cm ( materiał Inwestora) na podsypce cementowo-piaskowej gr. 5 cm, zamiałowanej miałem kamiennym 0-5 mm | m2 | 38.5
x | x | IV. Nawierzchnie RAZEM | x | x | x
x | x | V. ELEMENTY ULIC | x | x | x | x
111. | D-08.01.01b | Ustawienie krawężników betonowych o wymiarach 20x30 cm na podsypce cementowo-piaskowej z wykonaniem ławy betonowej z oporem klasy C12/15. W cenę krawężnika należy wliczyć ustawienie krawężników najazdowych o wym. 20x22x100 cm oraz krawężników skośnych o wym. 20x22/30x100 cm oraz krawężników łukowych. | mb. | 288.2
112. | D-08.01.02a | Ustawienie krawężników kamiennych o wymiarach 20x30 cm na podsypce cementowo-piaskowej z wykonaniem ławy betonowej z oporem klasy C12/15. W cenę krawężnika należy wliczyć ustawienie krawężników najazdowych o wym. 20x22x100 cm oraz krawężników skośnych o wym. 20x22/30x100 cm oraz krawężników łukowych. | mb. | 518.1
113. | D-08.01.02a | Ustawienie krawężników kamiennych o wymiarach 15x30 cm na podsypce cementowo-piaskowej z wykonaniem ławy betonowej z oporem klasy C12/15. W cenę krawężnika należy wliczyć ustawienie krawężników łukowych. | mb. | 199.1
114. | D-08.01.01b | Ustawienie oporników/krawężników betonowych bez skosuów wymiarach 15x30 cm na podsypce cementowo-piaskowej z wykonaniem ławy betonowej z oporem klasy C12/15. W cenę krawężnika należy wliczyć ustawienie krawężników krawężników łukowych. | mb. | 490.6
115. | D-08.05.01 | Ustawienie ścieku ulicznego z wykonaniem ławy betonowej klasy C12/15 oraz wypełnieniem spoin zaprawą mrozoodporną do spoinowania prefabrykatów betonowych. Płyta ściekowa wg KPED k.01.03 | mb. | 64
116. | D-08.03.01 | Ustawienie obrzeży betonowych o wymiarach 8x30 cm, na podsypce cementowo-piaskowej grub. 3cm. | mb. | 658.9
x | x | V. Elementy ulic RAZEM | x | x | x
x | x | VI. ROBOTY WYKOŃCZENIOWE i TOWARZYSZĄCE | x | x | x | x
117. | D-09.01.01 | Plantowanie terenu - wyplantowanie terenów zielonych z wykonaniem projektowanych spadków. Rozścielenie humusu gr. 10 cm wraz z obsianiem mieszanką traw | m2 | 1965.7
118. | D-03.02.01a | Regulacja pionowa studni teletechnicznych wraz z wymianą pokryw i ram na nowe. | szt. | 4
119. | D-06.01.01 | Umocnienie skarpy poprzez ułożenie geokraty h=10 cm wraz z geowłókniną. | m2 | 524
120. | D-03.02.01a | Przebudowa isntniejących studni rewizyjnych poprzez wymianę włazu kanałowego na właz samopoziomujący „pływający”, wraz z zastosowaniem pierścienia tłumiącego, regulacji wysokościowej przy użyciu krążków betonowych lub materiałów sztucznych włazu studni kanalizacyjnej. Materiał o przeznaczeniu pod ruch bardzo intensywny (klasa D400). | szt. | 6
121. | D-03.02.01a | Regulacja pionowa studni rewizyjnych | szt. | 7
122. | D-03.02.01a | Regulacja pionowa studzienek dla zaworów wodociągowych i gazowych | szt. | 16
123. | D-03.02.01a | Przebudowa hydrantu. (Regulacja sytuacyjno-wysokościowa istniejącego hydrantu) | szt. | 1
x | x | VI. Roboty wykończeniowe i towarzyszące RAZEM | x | x | x
x | x | VII. STAŁA ORGANIZACHA RUCHU DROGOWEGO | x | x | x | x
124. | D-07.02.01 | Ustawienie słupków z rur stalowych,ocynkowanych fi 60 mm - oznakowania pionowego. | szt. | 29
125. | D-07.02.01 | Ustawienie bramownicy z rur stalowych,ocynkowanych fi 60 mm (słupków z wysięgnikami) | szt. | 3
126. | D-07.02.01 | Przykręcenie tarcz oznakowania pionowego | szt. | 46
127. | D-07.01.01 | Oznakowanie poziome - chemoutwardzalne. | m2 | 175
128. | D-07.06.02 | Ustawienie urządzeń bezpieczeństwa - barierki U-12b. Barierki należy stosować z wypełnieniem ażurowym, pionowym na całej wysokości. | mb. | 23
x | x | VII. Stała organizacja ruchu drogowego RAZEM | x | x | x
x | x | Przebudowa ul. Armii Krajowej - odcinek III - przebudowa skrzyżowania typu RONDO - RAZEM | x | x | x
Przebudowa ul. 9-Maja - odcinek I - od skrzyżowania z ul. Kolejową do skrzyżowania z ul. Armii Krajowej
x | x | I. ROBOTY POMIAROWE PRZY LINIOWYCH ROBOTACH ZIEMNYCH | x | x | x | x
129. | D-01.01.01 | Pomiary geodezyjne, wytyczenie w terenie osi głównych, pomiary geodezyjne realizacyjne, sporządzanie dokumentacji powykonawczej, inwentaryzacji i map geodezyjnych powykonawczych oraz pomiary kontrolne i sprawdzające | km | 0.39
x | x | I. Roboty pomiarowe przy liniowych robotach ziemnych RAZEM | x | x | x
x | x | II. ROBOTY ROZBIÓRKOWE I PRZYGOTOWAWCZE | x | x | x | x
130. | D-01.02.01 | Wycinka drzew (śr. 56-65 cm) wraz z z usunięciem karczy poprzez frezowanie, zasypaniem i zagęszczeniem dolów po karczach. Drewno stanowi własność Inwestora.W cenę wycinki należy wliczyć transport drewna na odległość do 5 km w miejsce wskazne przez Inwestora. | szt. | 6
131. | D-01.02.02 | Zdjęcie humusu grubości 15 cm z wywozem urobku na odkład w miejsce wybrane przez Wykonawce (część humusu do wykożystania na budowie) | m2 | 850
132. | D-01.02.04 | Rozbiórka (frezowanie) nawierzchni z betonu asfaltowego gr. 7cm. Destrukt bitumiczny stanowi własność Inwestora. W cenę rozbiórki należy wliczyć transportn na odległość do 5 km w miejsce wskazne przez Inwestora. | m2 | 3507
133. | D-01.02.04 | Rozbiórka (frezowanie) podbudowy z betonu asfaltowego gr. 10 cm. Destrukt bitumiczny stanowi własność Inwestora. W cenę rozbiórki należy wliczyć transportn na odległość do 5 km w miejsce wskazne przez Inwestora. | m2 | 3507
134. | D-01.02.04 | Rozbiórka nawierzchni z betonowej kostki brukowej gr. 8 cm.na podsypce cementowo-piaskowej. Kostkę należy przekruszyć do frakcji 0/31,5 mm i 0/63 mm. Przekruszony materiał stanowi własność Inwestora. W cenę rozbiórki należy wliczyć transport przekruszonego materiału w miejsce wskazane przez Inwestora na odległość do 5 km. | m2 | 1658
135. | D-01.02.04 | Rozbiórka istniejącej podbudowy stanowiącej na przemian kostkę kamienną 15/17, kruszywo, piaskowiec, gruz ceglany, żużel hutniczy, destrukt betonowy o grubości 20 cm. Wywóz gruzu budowlanego na odkład Wykonawcy. | m2 | 3779
136. | D-01.02.04 | Rozbiórka krawężników betonowych na ławie betonowej z oporem. Krawężniki należy przekruszyć do frakcji 0/31,5 mm i 0/63 mm. Przekruszony materiał stanowi własność Inwestora. W cenę rozbiórki należy wliczyć transport przekruszonego materiału w miejsce wskazane przez Inwestora na odległość do 5 km. | mb. | 870
137. | D-01.02.04 | Rozbiórka obrzeży na podsypce cementowo-piaskowej. Obrzeża należy przekruszyć do frakcji 0/31,5 mm i 0/63 mm. Przekruszony materiał stanowi własność Inwestora. W cenę rozbiórki należy wliczyć transport przekruszonego materiału w miejsce wskazane przez Inwestora na odległość do 5 km | mb. | 540
138. | D-01.02.04 | Rozbiórka tablic oznakowania pionowego (tablice należy wywieźć na miejsce wskazane przez Iwestora na odległość do 3 km) | szt. | 40
139. | D-01.02.04 | Rozbiórka słuków oznakowania pionowego (słupki należy wywieźć na miejsce wskazane przez Iwestora na odległość do 3 km) | szt. | 31
x | x | II. Roboty rozbiórkowe i przygotowawcze RAZEM | x | x | x
x | x | III. PODBUDOWY | x | x | x | x
140. | D-04.01.01 | Wykonanie koryta gr. 25 cm wraz z porfilowaniem i zagęszczeniem podłoża pod konstrukcje jezdni, zjazdów oraz wysp kanalizujących o świetle krawężnika 6cm. W cenę należy wliczyć wywóz urobku ziemnego na odkład Wykonawcy. | m2 | 3716
141. | D-04.01.01 | Wykonanie koryta gr. 40 cm wraz z porfilowaniem i zagęszczeniem podłoża pod konstrukcje miejsc postojowych. W cenę należy wliczyć wywóz urobku ziemnego na odkład Wykonawcy. | m2 | 245
142. | D-04.01.01 | Wykonanie koryta gr. 10 cm wraz z porfilowaniem i zagęszczeniem podłoża pod konstrukcje choników, opasek oraz wysp kanalizujących o świetle krawężnika 12 cm | m2 | 1562
143. | D-04.05.01 | Wykonanie podbudowy z kruszywa stabilizowanego cementem o wytrzymałości Rm=1,5 MPa, grubość warstwy po zagęszczeniu 10 cm - w-wa konstrukcyjna chodników, opasek oraz wysp kanalizujących o świetle krawężnika 12 cm | m2 | 1562
144. | D-04.05.01 | Wykonanie podbudowy z kruszywa stabilizowanego cementem o wytrzymałości Rm=2,5 MPa, grubość warstwy po zagęszczeniu 15 cm - w-wa konstrukcyjna jezdni, parkingu, wysp kanalizujących o swietle 6cm i zjazdów. | m2 | 4277
145. | D-04.04.00 D-04.04.02 | Podbudowa z kruszywa łamanego # 0/31,5 mm, grubość warstwy po zagęszczeniu 20 cm w-wa konstrukcyjna jezdni, parkingu, wysp kanalizujących o swietle 6cm i zjazdów. | m2 | 3961
146. | D-05.03.05b | Podbudowa z betonu asfaltowego AC22P, KR 3-4, grubość po zagęszcz. 7 cm, wraz z oczyszczeniem i skropieniem nawierzchni emulsją asfaltową - w-wa konstrukcyjna jezdni bitumicznych. | m2 | 3550
x | x | III. Podbudowy RAZEM | x | x | x
x | x | IV. NAWIERZCHNIE | x | x | x | x
147. | D-05.03.05b | Warstwa wiążąca z betonu asfaltosego AC16W, KR 3-4, grubość po zagęszcz. 6 cm, wraz z oczyszczeniem i skropieniem nawierzchni emulsją asfaltową - w-wa konstrukcyjna jezdni bitumicznych. | m2 | 3550
148. | D-05.03.05a | Warstwa ścieralna z betonu asfaltowego AC11S, KR 3-4 - warstwa ścieralna asfaltowa - grubość po zagęszcz. 4 cm, wraz z oczyszczeniem i skropieniem nawierzchni emulsją asfaltową- w-wa konstrukcyjna jezdni bitumicznych. | m2 | 3550
149. | D-05.03.23 | Nawierzchnie z kostki brukowej betonowej grub. 8 cm (kolor - grafit) na podsypce cementowo-piaskowej gr. 5 cm - nawierzchnia projektowanych zjazdów do indywidualnych posesji. Zakłada się nawierzchnię zjazdów w ciągu chodnika wykonać z przejściem płynnym wyznaczonym kolorem kostki (tzn. bez zamknięcia krawężnikiem) | m2 | 98
150. | D-05.03.23 | Nawierzchnia z betonowej kostki brukowej grub. 8cm koloru szarego, na podsypce cementowo-piaskowej grub. 3cm - chodniki. Krawędzie chodnika należy oznaczyć jednym rzędem kostki koloru czerwonego. | m2 | 1415
151. | D-05.03.01 | Nawierzchnia zabruków oraz miejsc postojowych z kostki kamiennej h=8/11 cm ( materiał Inwestora) na podsypce cementowo-piaskowej gr. 5 cm, zamiałowanej miałem kamiennym 0-5 mm. Miejsca postojowe należy odzielić dwoma rzędami kostki betonowej koloru czerwonego. | m2 | 313
152. | D-05.03.01 | Nawierzchnia z kostki kamiennej h=15/17 cm, nowa, na podsypce cementowo-piaskowej gr. 5 cm, spoinowanej mieszaniną żywic z piaskiem kwarcowym dla nawierzchni jezdnych o ciężkim obciążeniu ruchem. W świetle krawężnika h=6 cm. | m2 | 64
x | x | IV. Nawierzchnie RAZEM | x | x | x
x | x | V. ELEMENTY ULIC | x | x | x | x
153. | D-08.01.01b | Ustawienie krawężników betonowych o wymiarach 20x30 cm na podsypce cementowo-piaskowej z wykonaniem ławy betonowej z oporem klasy C12/15. W cenę krawężnika należy wliczyć ustawienie krawężników najazdowych o wym. 20x22x100 cm oraz krawężników skośnych o wym. 20x22/30x100 cm oraz krawężników łukowych. | mb. | 660
154. | D-08.01.02a | Ustawienie krawężników kamiennych o wymiarach 20x30 cm na podsypce cementowo-piaskowej z wykonaniem ławy betonowej z oporem klasy C12/15. W cenę krawężnika należy wliczyć ustawienie krawężników skośnych o wym. 20x22/30x100 cm oraz krawężników łukowych - wyspy kanalizujące | mb. | 150
155. | D-08.01.02a | Ustawienie krawężników betonowych o wymiarach 15x30 cm na podsypce cementowo-piaskowej z wykonaniem ławy betonowej z oporem klasy C12/15. W cenę krawężnika należy wliczyć ustawienie krawężników łukowych | mb. | 109
156. | D-08.03.01 | Ustawienie obrzeży betonowych o wymiarach 8x30 cm, na podsypce cementowo-piaskowej grub. 3cm. | mb. | 653
x | x | V. Elementy ulic RAZEM | x | x | x
x | x | VI. ROBOTY WYKOŃCZENIOWE i TOWARZYSZĄCE | x | x | x | x
157. | D-09.01.01 | Plantowanie terenu - wyplantowanie terenów zielonych z wykonaniem projektowanych spadków. Rozścielenie humusu gr. 10 cm wraz z obsianiem mieszanką traw | m2 | 415
158. | D-09.01.01 | Sadzenie drzew ozdobnych - Wiśnia osobliwa 'Umbraculifera' w rozstawie co 5 m | szt. | 8
159. | D-03.02.01a | Regulacja pionowa studni teletechnicznych wraz z wymianą uszkodzonych pokryw i ram na nowe. | szt. | 1
160. | D-03.02.01a | Przebudowa isntniejących studni rewizyjnych poprzez wymianę włazu kanałowego na właz samopoziomujący „pływający”, wraz z zastosowaniem pierścienia tłumiącego, regulacji wysokościowej przy użyciu krążków betonowych lub materiałów sztucznych włazu studni kanalizacyjnej. Materiał o przeznaczeniu pod ruch bardzo intensywny (klasa D400). | szt. | 14
161. | D-03.02.01a | Regulacja pionowa studni rewizyjnych | szt. | 5
162. | D-03.02.01a | Regulacja pionowa studzienek dla zaworów wodociągowych i gazowych | szt. | 16
x | x | VI. Roboty wykończeniowe i towarzyszące RAZEM | x | x | x
x | x | VII. STAŁA ORGANIZACHA RUCHU DROGOWEGO | x | x | x | x
163. | D-07.02.01 | Ustawienie słupków z rur stalowych,ocynkowanych fi 60 mm - oznakowania pionowego. | szt. | 27
164. | D-07.02.01 | Mocowanie wysięgników na sygnalizatorach | szt. | 4
165. | D-07.02.01 | Przykręcenie tarcz oznakowania pionowego | szt. | 58
166. | D-07.01.01 | Oznakowanie poziome - chemoutwardzalne. | m2 | 355
167. | D-07.06.02 | Ustawienie urządzeń bezpieczeństwa - barierki U-12b. Barierki należy stosować z wypełnieniem ażurowym, pionowym na całej wysokości. | mb. | 170
x | x | VII. Stała organizacja ruchu drogowego RAZEM | x | x | x
x | x | Przebudowa ul. 9-Maja - odcinek I - od skrzyżowania z ul. Kolejową do skrzyżowania z ul. Armii Krajowej - RAZEM | x | x | x
Przebudowa ul. 9-Maja - odcinek II - od skrzyżowania z al. Wojska Polskiego do skrzyżowania z ul. Kolejową
x |  | I. ROBOTY POMIAROWE PRZY LINIOWYCH ROBOTACH ZIEMNYCH | x | x | x | x
168. | D-01.01.01 | Pomiary geodezyjne, wytyczenie w terenie osi głównych, pomiary geodezyjne realizacyjne, sporządzanie dokumentacji powykonawczej, inwentaryzacji i map geodezyjnych powykonawczych oraz pomiary kontrolne i sprawdzające | km | 0.35
x | x | I. Roboty pomiarowe przy liniowych robotach ziemnych RAZEM | x | x | x
x | x | II. ROBOTY ROZBIÓRKOWE I PRZYGOTOWAWCZE | x | x | x | x
169. | D-01.02.01 | Wycinka drzew (śr. 46-55 cm) wraz z z usunięciem karczy poprzez frezowanie, zasypaniem i zagęszczeniem dolów po karczach. Drewno stanowi własność Inwestora.W cenę wycinki należy wliczyć transport drewna na odległość do 5 km w miejsce wskazne przez Inwestora. | szt. | 6
170. | D-01.02.01 | Usunięcie karczy (śr. 56-65 cm) poprzez frezowanie wraz z zasypaniem i zagęszczeniem dołów po karczach. | szt. | 10
171. | D-01.02.02 | Zdjęcie humusu grubości 15 cm z wywozem urobku na odkład w miejsce wybrane przez Wykonawce (część humusu do wykożystania na budowie) | m2 | 315
172. | D-01.02.04 | Rozbiórka (frezowanie) nawierzchni z betonu asfaltowego gr. 3 cm. Destrukt bitumiczny stanowi własność Inwestora. W cenę rozbiórki należy wliczyć transportn na odległość do 5 km w miejsce wskazne przez Inwestora. | m2 | 1600
173. | D-01.02.04 | Rozbiórka (frezowanie) nawierzchni z betonu asfaltowego gr. 10 cm. Destrukt bitumiczny stanowi własność Inwestora. W cenę rozbiórki należy wliczyć transportn na odległość do 5 km w miejsce wskazne przez Inwestora. | m2 | 280
174. | D-01.02.04 | Rozbiórka podbudowy betonowej - trylinka. Trylinkę należy przekruszyć do frakcji 0/31,5 mm i 0/63 mm. Przekruszony materiał stanowi własność Inwestora. W cenę rozbiórki należy wliczyć transport przekruszonego materiału w miejsce wskazane przez Inwestora na odległość do 5 km | m2 | 300
175. | D-01.02.04 | Rozbiórka podbudowy z tłucznia kamiennego grubości 15 cm. Wywóz gruzu budowlanego na odkład Wykonawcy. | m2 | 94
176. | D-01.02.04 | Rozbiórka nawierzchni z betonowej kostki brukowej gr. 8 cm.na podsypce cementowo-piaskowej. Kostkę należy przekruszyć do frakcji 0/31,5 mm i 0/63 mm. Przekruszony materiał stanowi własność Inwestora. W cenę rozbiórki należy wliczyć transport przekruszonego materiału w miejsce wskazane przez Inwestora na odległość do 5 km. | m2 | 1051
177. | D-01.02.04 | Rozbiórka krawężników betonowych na ławie betonowej z oporem. Krawężniki należy przekruszyć do frakcji 0/31,5 mm i 0/63 mm. Przekruszony materiał stanowi własność Inwestora. W cenę rozbiórki należy wliczyć transport przekruszonego materiału w miejsce wskazane przez Inwestora na odległość do 5 km. | mb. | 811
178. | D-01.02.04 | Rozbiórka obrzeży na podsypce cementowo-piaskowej. Obrzeża należy przekruszyć do frakcji 0/31,5 mm i 0/63 mm. Przekruszony materiał stanowi własność Inwestora. W cenę rozbiórki należy wliczyć transport przekruszonego materiału w miejsce wskazane przez Inwestora na odległość do 5 km. | mb. | 210
179. | D-01.02.04 | Rozbiórka barier stalowych U-12b (bariery należy wywieźć na miejsce wskazane przez Iwestora na odległość do 3 km) | mb. | 10
180. | D-01.02.04 | Rozbiórka tablic oznakowania pionowego (tablice należy wywieźć na miejsce wskazane przez Iwestora na odległość do 3 km) | szt. | 16
181. | D-01.02.04 | Rozbiórka słuków oznakowania pionowego (słupki należy wywieźć na miejsce wskazane przez Iwestora na odległość do 3 km) | szt. | 12
x | x | II. Roboty rozbiórkowe i przygotowawcze RAZEM | x | x | x
x | x | III. PODBUDOWY | x | x | x | x
182. | D-04.01.01 | Korytowanie terenu wraz z profilowaniem pod nawierzchnię jezdni i zjazdów gr. 25 cm z wywozem urobku na odkład Wykonawcy | m2 | 622.8
183. | D-04.01.01 | Profilowanie koryta wraz z zagęszczeniem podłoża pod konstrukcje chodników i opaski jezdni. | m2 | 792
184. | D-04.05.01 | Wykonanie podbudowy z kruszywa stabilizowanego cementem o wytrzymałości Rm=1,5 MPa, grubość warstwy po zagęszczeniu 10 cm - w-wa konstrukcyjna chodników i opaski jezdni. | m2 | 792
185. | D-04.05.01 | Wykonanie podbudowy z kruszywa stabilizowanego cementem o wytrzymałości Rm=2,5 MPa, grubość warstwy po zagęszczeniu 15 cm - w-wa konstrukcyjna jezdni i zjazdów | m2 | 622.8
186. | D-04.04.00 D-04.04.02 | Podbudowa z kruszywa łamanego # 0/31,5 mm, grubość warstwy po zagęszczeniu 20 cm w-wa konstrukcyjna jezdni | m2 | 366
187. | D-04.04.00 D-04.04.02 | Podbudowa z kruszywa łamanego # 0/31,5 mm, grubość warstwy po zagęszczeniu 15 cm w-wa konstrukcyjna zjazdów | m2 | 142
188. | D-05.03.05b | Podbudowa z betonu asfaltowego AC22P, KR 3-4, grubość po zagęszcz. 7 cm, wraz z oczyszczeniem i skropieniem nawierzchni emulsją asfaltową - w-wa konstrukcyjna jezdni bitumicznych. | m2 | 366
x | x | III. Podbudowy RAZEM | x | x | x
x | x | IV. NAWIERZCHNIE | x | x | x | x
189. | D-05.03.05b | Warstwa wyrównawczo-wiążąca z betonu asfaltowego AC16W, KR3-4 przy założeniu ilości średnio 150 kg/m2, wraz z oczyszczeniem i skropieniem nawierzchni emulsją asfaltową - w-wa konstrukcyjna jezdni bitumicznych. | t | 214.35
190. | D-05.03.05b | Warstwa wiążąca z betonu asfaltosego AC16W, KR 3-4, grubość po zagęszcz. 6 cm, wraz z oczyszczeniem i skropieniem nawierzchni emulsją asfaltową - w-wa konstrukcyjna jezdni bitumicznych. | m2 | 366
191. | D-05.03.26a | Ułożenie siatki przeciwspękaniowej do w-w bitumicznych. Wytrzymałość na rozciąganie 120 kN/m w poprzek i wzdłuż | m2 | 316
192. | D-05.03.05a | Warstwa ścieralna z betonu asfaltowego AC11S, KR 3-4 - warstwa ścieralna asfaltowa - grubość po zagęszcz. 4 cm, wraz z oczyszczeniem i skropieniem nawierzchni emulsją asfaltową- w-wa konstrukcyjna jezdni bitumicznych. | m2 | 1941
193. | D-05.03.23 | Nawierzchnia z betonowej kostki brukowej grub. 8 cm koloru szarego, na podsypce cementowo-piaskowej grub. 3 cm - chodniki. Krawędzie chodnika należy oznaczyć jednym rzędem kostki koloru czerwonego. | m2 | 792
194. | D-05.03.23 | Nawierzchnie z kostki brukowej betonowej grub. 8 cm (kolor - grafit) na podsypce cementowo-piaskowej gr. 5 cm - nawierzchnia projektowanych zjazdów do indywidualnych posesji. Zakłada się nawierzchnię zjazdów w ciągu chodnika wykonać z przejściem płynnym wyznaczonym kolorem kostki (tzn. bez zamknięcia krawężnikiem) | m2 | 142
195. | D-05.03.23 | Przełożenie nawierzchni z betonowej kostki brukowej grub. 8 cm koloru szarego, na podsypce cementowo-piaskowej grub. 5 cm | m2 | 22
196. | D-05.03.23 | Nawierzchnia opaski z płytek 50x50x7 cm na podsypce cem-piask. 3cm | m2 | 38
x | x | IV. Nawierzchnie RAZEM | x | x | x
x | x | V. ELEMENTY ULIC | x | x | x | x
197. | D-08.01.01b | Ustawienie krawężników betonowych o wymiarach 20x30 cm na podsypce cementowo-piaskowej z wykonaniem ławy betonowej z oporem klasy C12/15. W cenę krawężnika należy wliczyć ustawienie krawężników najazdowych o wym. 20x22x100 cm oraz krawężników skośnych o wym. 20x22/30x100 cm oraz krawężników łukowych. | mb. | 706
198. | D-08.01.01b | Ustawienie krawężników betonowych o wymiarach 15x30 cm na podsypce cementowo-piaskowej z wykonaniem ławy betonowej z oporem klasy C12/15. W cenę krawężnika należy wliczyć ustawienie krawężników krawężników łukowych. | mb. | 74
199. | D-08.03.01 | Ustawienie obrzeży betonowych o wymiarach 8x30 cm, na podsypce cementowo-piaskowej grub. 3cm. | mb. | 185
x | x | V. Elementy ulic RAZEM | x | x | x
x | x | VI. ROBOTY WYKOŃCZENIOWE i TOWARZYSZĄCE | x | x | x | x
200. | D-09.01.01 | Plantowanie terenu - wyplantowanie terenów zielonych z wykonaniem projektowanych spadków. Rozścielenie humusu gr. 10 cm wraz z obsianiem mieszanką traw | m2 | 315
201. | D-07.06.01a | Renowacja ogrodzenia stalowego (km 0+000–0+200; km 0+254–366). Prace polegają na uzupełnieniu brakujących elementów fundamentu oraz elementów stalowych. Ogrodzenie należy wypionować, oczyścić, odmalować (zabezpieczyć przed korozją). | mb. | 312
202. | D-07.06.01a | Renowacja muru betonowego (km 0+200–km 0+254). Prace polegają na oczyszczeniu, odmalowaniu, zabezpieczeniu przed korozją włączając w to elementy drewniane ułożone na górnej części muru / ogrodzenia. | mb. | 54
203. | D-03.02.01a | Regulacja pionowa studni teletechnicznych wraz z wymianą uszkodzonych pokryw i ram na nowe. | szt. | 7
204. | D-03.02.01a | Regulacja pionowa studzienek dla zaworów wodociągowych i gazowych | szt. | 16
205. | D-03.02.01a | Regulacja pionowa hydrantu podziemnego wraz z wymianą skrzynki. | szt. | 1
206. | D-03.02.01a | Przebudowa isntniejących studni rewizyjnych poprzez wymianę włazu kanałowego na właz samopoziomujący „pływający”, wraz z zastosowaniem pierścienia tłumiącego, regulacji wysokościowej przy użyciu krążków betonowych lub materiałów sztucznych włazu studni kanalizacyjnej. Materiał o przeznaczeniu pod ruch bardzo intensywny (klasa D400). | szt. | 14
207. | D-03.02.01 | Posadowienie studni rewizyjnych z kregów betonowych Ø 1200mm z gotowymi przejściami - tulejami rurowymi dla rur przewodowych, włazem samopoziomującym „pływającym”, wraz z zastosowaniem pierścienia tłumiącego,wykonaniem podsypki, zasypki, wymianą gruntu i pozostałymi towarzyszącymi robotami ziemnymi. Urobek ziemny pochodzący z wykopu Wykonawca wywiezie na odkład Wykonawcy. | szt. | 1
208. | D-03.02.01 | Posadowienie studni rewizyjnych z kregów betonowych Ø 1200mm, gotowymi przejściami - tulejami rurowymi dla rur przewodowych, z włazem żeliwnym wypełnionym bet. i wkładką tłumiącą, wraz z wykonaniem podsypki, zasypki, wymianą gruntu i pozostałymi towarzyszącymi robotami ziemnymi. Urobek ziemny pochodzący z wykopu Wykonawca wywiezie na odkład Wykonawcy. | szt. | 1
209. | D-03.02.01 | Kanały z rur PVC fi 200, układane w wykopach wraz z wykonaniem podsypki, zasypki i pozostałymi towarzyszącymi robotami ziemnymi, oraz próbą szczelności kanałów. | mb. | 10
210. | D-03.02.01 | Posadowienie studzienek ściekowych ulicznych betonowych o śr. 500mm z osadnikiem i syfonem, kratkami ściekowymi żeliwnymi wraz z wykonaniem podsypki, zasypki, wymianą gruntu i pozostałymi towarzyszącymi robotami ziemnymi, odwodnieniem wykopów. | szt. | 4
211. | D-03.02.01a | Regulacja pionowa wpustów studzienki ściekowej | szt. | 1
x | x | VI. Roboty wykończeniowe i towarzyszące RAZEM | x | x | x
x | x | VII. STAŁA ORGANIZACHA RUCHU DROGOWEGO | x | x | x | x
212. | D-07.02.01 | Ustawienie słupków z rur stalowych,ocynkowanych fi 60 mm - oznakowania pionowego. | szt. | 13
213. | D-07.02.01 | Ustawienie słupków z rur stalowych,ocynkowanych fi 60 mm - oznakowania pionowego wraz z tulejami montażowymi do szybkiego montażu i demontażu znaków drogowych | kpl. | 2
214. | D-07.02.01 | Przykręcenie tarcz oznakowania pionowego | szt. | 22
215. | D-07.06.02 | Ustawienie urządzeń bezpieczeństwa - barierki U-12b. Barierki należy stosować z wypełnieniem ażurowym, pionowym na całej wysokości. | mb. | 10
216. | D-07.01.01 | Oznakowanie poziome - chemoutwardzalne. | m2 | 112
x | x | VII. Stała organizacja ruchu drogowego RAZEM | x | x | x
x | x | Przebudowa ul. 9-Maja - Odcinek II - RAZEM | x | x | x
Przebudowa ul. Pomorskiej na odcinku od skrzyżowania z al. Wojska Polskiego do skrzyzowania z ul. Hugo Kołłątaja
x |  | I. ROBOTY POMIAROWE PRZY LINIOWYCH ROBOTACH ZIEMNYCH | x | x | x | x
217. | D-01.01.01 | Pomiary geodezyjne, wytyczenie w terenie osi głównych, pomiary geodezyjne realizacyjne, sporządzanie dokumentacji powykonawczej, inwentaryzacji i map geodezyjnych powykonawczych oraz pomiary kontrolne i sprawdzające | km | 0.61
x | x | I. Roboty pomiarowe przy liniowych robotach ziemnych RAZEM | x | x | x
x | x | II. ROBOTY ROZBIÓRKOWE I PRZYGOTOWAWCZE | x | x | x | x
218. | D-01.02.02 | Zdjęcie humusu grubości 15 cm z wywozem urobku na odkład w miejsce wybrane przez Wykonawce (część humusu do wykożystania na budowie) | m2 | 965
219. | D-01.02.01 | Rozbiórka (frezowanie) nawierzchni z mieszanek mineralno-bitumicznych o grub. 5 cm na odcinku od km 0+000,00 do km 0+205,25 wraz z wykonaniem wcinki w ul. Orląt Lwowskich. Destrukt bitumiczny stanowi własność Inwestora. W cenę rozbiórki należy wliczyć transportn na odległość do 5 km w miejsce wskazne przez Inwestora. | m2 | 1332
220. | D-01.02.02 | Rozbiórka (frezowanie) nawierzchni z mieszanek mineralno-bitumicznych o grub. 11 cm na odcinku od km 0+205,25 do km 0+612,56. Destrukt bitumiczny stanowi własność Inwestora. W cenę rozbiórki należy wliczyć transportn na odległość do 5 km w miejsce wskazne przez Inwestora. | m2 | 2444
221. | D-01.02.04 | Rozbiórka istniejącej podbudowy - stabilizacja gruntu cementem oraz popiołami o łącznej grub. 15 cm wraz zwywozem urobku na odkład Wykonawcy | m2 | 2444
222. | D-01.02.04 | Rozbiórka nawierzchni z betonowej kostki brukowej gr. 8 cm.na podsypce cementowo-piaskowej. Kostkę należy przekruszyć do frakcji 0/31,5 mm i 0/63 mm. Przekruszony materiał stanowi własność Inwestora. W cenę rozbiórki należy wliczyć transport przekruszonego materiału w miejsce wskazane przez Inwestora na odległość do 5 km | m2 | 2517
223. | D-01.02.04 | Rozbiórka krawężników betonowych na ławie betonowej z oporem. Krawężniki należy przekruszyć do frakcji 0/31,5 mm i 0/63 mm. Przekruszony materiał stanowi własność Inwestora. W cenę rozbiórki należy wliczyć transport przekruszonego materiału w miejsce wskazane przez Inwestora na odległość do 5 km. | mb. | 1485
224. | D-01.02.04 | Rozbiórka obrzeży na podsypce cementowo-piaskowej. Obrzeża należy przekruszyć do frakcji 0/31,5 mm i 0/63 mm. Przekruszony materiał stanowi własność Inwestora. W cenę rozbiórki należy wliczyć transport przekruszonego materiału w miejsce wskazane przez Inwestora na odległość do 5 km. | mb. | 601
225. | D-01.02.04 | Rozbiórka tablic oznakowania pionowego (tablice należy wywieźć na miejsce wskazane przez Iwestora na odległość do 3 km) | szt. | 13
226. | D-01.02.04 | Rozbiórka słuków oznakowania pionowego (słupki należy wywieźć na miejsce wskazane przez Iwestora na odległość do 3 km) | szt. | 13
x | x | II. Roboty rozbiórkowe i przygotowawcze RAZEM | x | x | x
x | x | III. PODBUDOWY | x | x | x | x
227. | D-02.00.01 D-02.01.01 | Wykonanie wykopów z transportem urobku w miejsce wybrane przez Wykonawcę (odkład Wykonawcy) | m3 | 286
228. | D-02.00.01 D-02.03.01 | Wykonanie nasypów z zagęszczeniem z gruntu pozyskanego z dokopu (dowóz materiału). | m3 | 38
229. | D-04.01.01 | Profilowanie i zagęszczanie podłoża pod warstwy konstrukcyjne nawierzchni | m2 | 5136
230. | D-04.05.01 | Podbudowa z kruszywa stabilizowanego cementem Rm = 1,5MPa gr.10 cm. Dowóz materiału z wytwórni. Warstwa konstrukcyjna zjazdów, miejsc postojowych, chodnika. | m2 | 1979
231. | D-04.05.01 | Podbudowa z kruszywa stabilizowanego cementem Rm = 2,5MPa gr.15 cm. Dowóz materiału z wytwórni. Warstwa konstrukcyjna jezdni bitumicznej. | m2 | 3050
232. | D-04.05.01 | Podbudowa z kryszywa stabilizowanego cementem Rm = 2,5MPa gr.15 cm. Dowóz materiału z wytwórni. Warstwa konstrukcyjna zatoki autobusowej. | m2 | 96
233. | D-04.04.00 D-04.04.02 | Podbudowa z kruszyw łamanych # 0/31,5 mm, gr. 20 cm. Warstwa konstrukcyjna jezdni bitumicznej, miejsc postojowych. | m2 | 3844
234. | D-05.03.05b | Podbudowa zasadnicza z bet. asfaltowego (AC22P) KR 3-4 gr. 7 cm (jezdnia) wraz z oczyszczeniem i skropieniem emulsją asfaltową. Warstwa konstrukcyjna jezdni na odcinku od km 0+205,25 do km 0+612,56. | m2 | 2850
235. | D-04.06.01 | Podbudowa zasadnicza z betonu cementowego C16/20 o gr. 20 cm | m2 | 96
x | x | III. Podbudowy RAZEM | x | x | x
x | x | IV. NAWIERZCHNIE | x | x | x | x
236. | D-05.03.05b | Warstwa wyrównawcza z AC 16W KR 3-4 wraz z oczyszczeniem i skropieniem emulsją asfaltową, przy założeniu 100 kg/m2. Warstwa konstrukcyjna jezdni na odcinku od km 0+000,00 do km 0+205,25 oraz włączenia w ul. Orląt Lwowskich. | t | 124
237. | D-05.03.26a | Ułożenie siatki przeciwspękaniowej do w-w bitumicznych. Wytrzymałość na rozciąganie 120 kN/m w poprzek i wzdłuż. Na odcinku jezdni od km 0+000,00 do km 0+205,25. | m2 | 1334
238. | D-05.03.05b | Warstwa wiążąca z AC 16W KR 3-4 o gr. 6 cm wraz z oczyszczeniem i skropieniem emulsją asfaltową. Warstwa konstrukcyjna jezdni na odcinku od km 0+000,00 do km 0+612,56. | m2 | 4080
239. | D-05.03.05a | Warstwa ścieralna z AC 11S KR 3-4 o gr. 4 cm wraz z oczyszczeniem i skropieniem emulsją asfaltową. Warstwa konstrukcyjna jezdni na odcinku od km 0+000,00 do km 0+612,56. | m2 | 4080
240. | D-05.03.23 | Nawierzchnia chodnika z kostki brukowej betonowej grubości 8 cm (kolor szary) na podsypce cementowo-piaskowej gr. 3 cm. Krawędzie chodnika należy odciąć obustronnie jednym rzędem kostki koloru czerwonego. | m2 | 1196
241. | D-05.03.01 | Nawierzchnia z kostki kamiennej nieregularnej h=15/17 cm, (materiał Inwestora), na podsypce cementowo-piaskowej gr. 5 cm, spoinowanej mieszaniną żywic z piaskiem kwarcowym dla nawierzchni jezdnych o ciężkim obciążeniu ruchem. Zatoka autobusowa | m2 | 96
242. | D-05.03.01 | Nawierzchnia z kostki kamiennej h=15/17 cm, (kostka nowa), na podsypce cementowo-piaskowej gr. 5 cm, spoinowanej mieszaniną żywic z piaskiem kwarcowym dla nawierzchni jezdnych o ciężkim obciążeniu ruchem. Zabruk skrzyżowania. | m2 | 86
243. | D-05.03.01 | Nawierzchnia miejsc postojowych z kostki kamiennej regularnej h=8/11 cm ( materiał Inwestora) na podsypce cementowo-piaskowej gr. 5 cm, zamiałowanej miałem kamiennym 0-5 mm. Miejsca postojowe należy odzielić dwoma rzędami kostki betonowej koloru czerwonego. | m2 | 734
244. | D-05.03.23 | Nawierzchnia zjazdu, parkingu z kostki brukowej betonowej grubości 8 cm (kolor grafitowy) na podsypce cementowo-piaskowej gr. 5 cm. Miejsca postojowe rozdzielić kostką koloru czerwonego. | m2 | 258
x | x | IV. Nawierzchnie RAZEM | x | x | x
x | x | V. ELEMENTY ULIC | x | x | x | x
245. | D-08.01.01b | Ustawienie krawężnika betonowego o wymiarach 20x30 cm na podsypce cementowo-piaskowej z wykonaniem ławy betonowej klasy C12/15. W cenę krawężnika należy wliczyć ustawienie krawężników najazdowych o wym. 20x22x100 cm oraz krawężników skośnych o wym. 20x22/30x100 cm. | mb. | 1314
246. | D-08.01.01b | Ustawienie krawężnika betonowego o wymiarach 15x30 cm na podsypce cementowo-piaskowej z wykonaniem ławy betonowej klasy C12/15. W cenę krawężnika należy wliczyć ustawienie krawężników najazdowych o wym. 15x22x100 cm oraz krawężników skośnych o wym. 15x22/30x100 cm. | mb. | 210
247. | D-08.01.02a | Ustawienie krawężników kamiennych o wymiarach 15x30 cm na podsypce cementowo-piaskowej z wykonaniem ławy betonowej z oporem klasy C12/15. W cenę krawężnika należy wliczyć ustawienie krawężników łukowych. | mb. | 58
248. | D-08.03.01 | Ustawienie obrzeży betonowych o wymiarach 8x30 cm, na podsypce cementowo-piaskowej grub. 3cm. | mb. | 523
249. | D-08.05.03 | Ściek przykrawężnikowy z dwóch rzędów kostki kamiennej 8/11 (materiał Inwestora) na ławie betonowej C-12/15. Spoiny wypełnić miałem kamiennym 0-5 mm. | mb. | 411
x | x | V. Elementy ulic RAZEM | x | x | x
x | x | VI. ROBOTY WYKOŃCZENIOWE i TOWARZYSZĄCE | x | x | x | x
250. | D-09.01.01 | Plantowanie terenu - wyplantowanie terenów zielonych z wykonaniem projektowanych spadków. Rozścielenie humusu gr. 10 cm wraz z obsianiem mieszanką traw | m2 | 508
251. | D-03.02.01a | Regulacja pionowa studni teletechnicznych wraz z wymianą pokryw i ram na nowe. | szt. | 14
252. | D-03.02.01a | Przebudowa isntniejących studni rewizyjnych poprzez wymianę włazu kanałowego na właz samopoziomujący „pływający”, wraz z zastosowaniem pierścienia tłumiącego, regulacji wysokościowej przy użyciu krążków betonowych lub materiałów sztucznych włazu studni kanalizacyjnej. Materiał o przeznaczeniu pod ruch bardzo intensywny (klasa D400). | szt. | 26
253. | D-03.02.01 | Przebudowa studzienek ściekowych ulicznych betonowych o śr. 500mm z osadnikiem i syfonem, kratkami ściekowymi żeliwnymi wraz z robotami rozbiórkowymi wykonaniem podsypki, zasypki, wymianą gruntu i pozostałymi towarzyszącymi robotami ziemnymi, odwodnieniem wykopów. | szt. | 12
254. | D-03.02.01a | Regulacja pionowa istniejących studzienek dla kratek ściekowych ulicznych. | szt. | 3
255. | D-03.02.01a | Regulacja pionowa studzienek dla zaworów wodociągowych i gazowych | szt. | 8
x | x | VI. Roboty wykończeniowe i towarzyszące RAZEM | x | x | x
x | x | VIII. STAŁA ORGANIZACHA RUCHU DROGOWEGO | x | x | x | x
256. | D-07.02.01 | Ustawienie słupków z rur stalowych,ocynkowanych fi 60 mm - oznakowania pionowego. | szt. | 20
257. | D-07.02.01 | Przykręcenie tarcz oznakowania pionowego | szt. | 28
258. | D-07.06.02 | Ustawienie urządzeń bezpieczeństwa (barierki U12-b). Barierki należy stosowac z wypełnieniem ażurowym pionowym na całej jej wysokości. | mb. | 370
259. | D-07.01.01 | Oznakowanie poziome - chemoutwardzalne. | m2 | 90
x |  | VIII. Stała organizacja ruchu drogowego RAZEM | x | x | x
x |  | Przebudowa ul. Pomorskiej na odcinku od skrzyżowania z al. Wojska Polskiego do skrzyzowania z ul. Hugo Kołłątaja- RAZEM | x | x | x
x |  | Przebudowa drogi tranzytowej w mieście Gryfino - branża drogowa RAZEM | x | x | x

## branża sanitarna
PRZEDMIAR ROBÓT
Inwestor: |  | Powiat Gryfiński
ul. Sprzymierzonych 4, 74-100 Gryfino
Zadanie: |  | Przebudowa drogi tranzytowej w mieście Gryfino
Adres inwestycji:
Działka ewidencyjna nr 265, 270 obręb Gryfino 3, nr 2/1, 1/32, 38, 48/73, 50, 51/2 obręb Gryfino 4, Działka ewidencyjna nr 159/1, 163/1, 267/3 oraz 456 w miejscowości Gryfino 2
L.p. | Numer specyfikacji technicznej | Wyszczególnienie elementów rozliczeniowych | J.m. | Ilość | Cena jedn. PLN | Wartość netto PLN
Remont kanalizacji deszczowej - branża sanitarna
Remont kanalizacji deszczowej - ul. 9 Maja, Kolejowa w Gryfinie
x | x | I. ROBOTY ZIEMNE | x | x | x | x
1. | S.00.00; S.01.01 | Roboty pomiarowe przy liniowych robotach iemnych, wytyczenie trasy, pomiary geodezyjne realizacyjne, sporządzanie dokumentacji powykonawczej, inwentaryzacji i map geodezyjnych powykonawczych oraz pomiary kontrolne i sprawdzające | km | 0.3834
2. | S.00.00; S.02.02 | Mechaniczne wykopy liniowe o gł. do 2,8m szer. 1,0m w gruncie kat. I-II, wraz z montażem i późniejszym demotażem umocnienia ścian wykopów | m3 | 245.08
3. | S.00.00; S.02.02 | Mechaniczne wykopy liniowe o gł. do 4,0m szer. 1,0m w gruncie kat. I-II, wraz z montażem i późniejszym demotażem umocnienia ścian wykopów | m3 | 260.65
4. | S.00.00; S.02.02 | Mechaniczne wykopy liniowe o gł. do 5,0m szer. 1,0-1,5m w gruncie kat. I-II, wraz z montażem i późniejszym demotażem umocnienia ścian wykopów | m3 | 377.04
5. | S.00.00; S.02.02 | Ręczne wykopy liniowe pod rurociągi, o gł. do 3,0m szer. 0,8-1,5m w gruncie kt. I-II, z wydobyciem urobku łopatą lub wyciągiem ręcznym, z montażem i późniejszym demontażem umocnienia ścian wykopów | m3 | 91.16
6. | S.00.00; S.02.02 | Ręczne wykopy liniowe pod rurociągi, o gł. do 6,0m szer. 0,8-3,0m w gruncie kat. I-II, z wydobyciem urobku łopatą lub wyciągiem ręcznym, z montażem i późniejszym demontażem umocnienia ścian wykopów | m3 | 255.14
7. | S.00.00; S.02.02 | Ręczne zasypywanie wykopów liniowych w gruntach kat. I-II, gł. do 6,0m, szer. 0,8-3,0m, wraz z zakupem, dowozem, zagęszczeniem gruntu (wymiana gruntu w całej objętości wykopu) | m3 | 195.74
8. | S.00.00; S.02.02 | Ręczne zasypywanie wykopów liniowych w gruntach kat. I-II, gł. do 3,0m, szer. 0,8-1,5m, wraz z zakupem, dowozem, zagęszczeniem gruntu (wymiana gruntu w całej objętości wykopu) | m3 | 64.71
9. | S.00.00; S.02.02 | Mechaniczne zasypywanie wykopów liniowych w gruntach kat. I-II, gł. do 2,8m, szer. 1,0m, wraz z zakupem, dowozem, zagęszczeniem gruntu (wymiana gruntu w całej objętości wykopu) | m3 | 178.38
10. | S.00.00; S.02.02 | Mechaniczne zasypywanie wykopów liniowych w gruntach kat. I-II, gł. do 4,0m, szer. 1,0m, wraz z zakupem, dowozem, zagęszczeniem gruntu (wymiana gruntu w całej objętości wykopu) | m3 | 220.9
11. | S.00.00; S.02.02 | Mechaniczne zasypywanie wykopów liniowych w gruntach kat. I-II, gł. do 5,0m, szer. 1,5m, wraz z zakupem, dowozem, zagęszczeniem gruntu (wymiana gruntu w całej objętości wykopu) | m3 | 329.72
x | x | RAZEM ROZDZIAŁ I | x | x | x
x | x | II. DEMONTAŻE I ROBOTY MONTAŻOWE KANALIZACJI DESZCZOWEJ | x | x | x | x
12. | S.00.00; S.02.02 | Wykonanie podłoży pod kanały i obiekty z materiałów sypkich - podsypka grub. 20cm (wraz z zakupem, dowozem, zagęszczeniem materiału) | m3 | 83.85
13. | S.00.00; S.02.02 | Wykonanie podłoży pod kanały i obiekty z materiałów sypkich - obsypka grub. 30cm (wraz z zakupem, dowozem, zagęszczeniem materiału) | m3 | 125.77
14. | S.00.00; S.03.01 | Demontaż rurociągu o średnicy 800mm, wraz z utylizacją odpadów | m | 89.6
15. | S.00.00; S.03.01 | Demontaż rurociągu o średnicy 400mm, wraz z utylizacją odpadów | m | 152.3
16. | S.00.00; S.03.01 | Demontaż rurociągu o średnicy 300mm, wraz z utylizacją odpadów | m | 55.8
17. | S.00.00; S.03.01 | Demontaż rurociągu o średnicy 250mm, wraz z utylizacją odpadów | m | 13
18. | S.00.00; S.03.01 | Demontaż rurociągu o średnicy 200mm, wraz z utylizacją odpadów | m | 42.95
19. | S.00.00; S.03.01 | Demontaż studzienek ściekowych ulicznych betonowych o śr. 500mm z osadnikiem - wpusty, wraz z utyliazcją odpadów | kpl. | 9
20. | S.00.00; S.03.01 | Demontaż studni kanalizacji deszczowej z kręgów betonowych o śr. 1200mm, wraz z utylizacją odpadów | kpl. | 15
21. | S.00.00; S.03.01 | Montaż kanałów kanalizacji deszczowej z rur PEHD SN8 dn 907/800mm, łączonych poprzez obustronne spawanie ekstruzyjne, wraz z ceną zakupu, dostawy materiałów, oraz wykonaniem prób szczelności kanałów | m | 89.6
22. | S.00.00; S.03.01 | Montaż kanałów kanalizacji deszczowej z rur PP SN8 dn 400mm, łączonych przy pomocy złaczki kielichowej z uszczelką dwuwargową , wraz z ceną zakupu, dostawy materiałów, oraz wykonaniem prób szczelności kanałów | m | 152.3
23. | S.00.00; S.03.01 | Montaż kanałów kanalizacji deszczowej z rur PP SN8 dn 315mm, łączonych przy pomocy złaczki kielichowej z uszczelką dwuwargową , wraz z ceną zakupu, dostawy materiałów, oraz wykonaniem prób szczelności kanałów | m | 55.8
24. | S.00.00; S.03.01 | Montaż kanałów kanalizacji deszczowej z rur PP SN8 dn 200mm, łączonych przy pomocy złaczki kielichowej z uszczelką dwuwargową , wraz z ceną zakupu, dostawy materiałów, oraz wykonaniem prób szczelności kanałów | m | 85.7
25. | S.00.00; S.03.01 | Montaż studni osadnikowych PEHD dn 500mm dla wpustów ulicznych z montażem wpustów, wraz z ceną zakupu, dostawy materiałów | kpl. | 14
26. | S.00.00; S.03.01 | Montaż studni kinetowych PEHD dn 1200mm z montażem włazów samopoziomujących "pływających" z zastosowaniem pierścienia tłumiącego, wraz z ceną zakupu, dostawy materiałów | kpl. | 14
27. | S.00.00; S.03.01 | Montaż studni ekscentrycznych PEHD dn 1200mm z montażem włazów samopoziomujących "pływających" z zastosowaniem pierścienia tłumiącego, wraz z ceną zakupu, dostawy materiałów | kpl. | 5
28. | S.00.00; S.03.01 | Montaż konstrukcji podwieszeń rurociągów i kanałów (uzbrojenie kolizyjne), z późniejszym demontażem tych konstrukcji oraz ceną samej konstrukcji | kpl. | 37
29. | S.00.00; S.03.01 | Montaż konstrukcji podwieszeń kabli energetycznych i telekomunikacyjncyh (uzbrojenie kolizyjne), z późniejszym demontażem tych konstrukcji oraz ceną samej konstrukcji | kpl. | 19
30. | S.00.00; S.03.01 | Układanie rur ochronnych z PCW o śr. 110mm na kable elektroenergetyczne i telekomunikacyjne, wraz z ceną zakupu, dostawy materiałów | m | 19
31. | S.00.00; S.03.01 | Włączenie istniejących kanałów deszczowych do nowych odcinków kanalizacji deszczowej, wraz z ceną zakupu, dostawą materiałów | szt. | 8
x | x | RAZEM ROZDZIAŁ II | x | x | x
|  | RAZEM BRANŻA SANITARNA - remont kanalizacji deszczowej ul. 9 Maja, Kolejowa w Gryfinie | x | x | x
Remont kanalizacji deszczowej - ul. Armii Krajowej w Gryfinie
x | x | I. ROBOTY ZIEMNE | x | x | x | x
1. | S.00.00; S.01.01 | Roboty pomiarowe przy liniowych robotach iemnych, wytyczenie trasy, pomiary geodezyjne realizacyjne, sporządzanie dokumentacji powykonawczej, inwentaryzacji i map geodezyjnych powykonawczych oraz pomiary kontrolne i sprawdzające | km | 0.521
2. | S.00.00; S.02.02 | Mechaniczne wykopy liniowe o gł. do 2,8m szer. 1,0m w gruncie kat. I-II, wraz z montażem i późniejszym demotażem umocnienia ścian wykopów | m3 | 211.41
3. | S.00.00; S.02.02 | Mechaniczne wykopy liniowe o gł. do 5,0m szer. 1,0-1,5m w gruncie kat. I-II, wraz z montażem i późniejszym demotażem umocnienia ścian wykopów | m3 | 476.81
4. | S.00.00; S.02.02 | Mechaniczne wykopy liniowe o gł. do 2,8m szer. ponad 1,5m w gruncie kat. I-II, wraz z montażem i późniejszym demotażem umocnienia ścian wykopów | m3 | 474.7
5. | S.00.00; S.02.02 | Mechaniczne wykopy liniowe o gł. do 4,0m szer. ponad 1,5m w gruncie kat. I-II, wraz z montażem i późniejszym demotażem umocnienia ścian wykopów | m3 | 88.78
6. | S.00.00; S.02.02 | Ręczne wykopy liniowe pod rurociągi, o gł. do 3,0m szer. 0,8-1,5m w gruncie kat. I-II, z wydobyciem urobku łopatą lub wyciągiem ręcznym, z montażem i późniejszym demontażem umocnienia ścian wykopów | m3 | 205.85
7. | S.00.00; S.02.02 | Ręczne wykopy liniowe pod rurociągi, o gł. do 3,0m szer.1,6-2,5m w gruncie kat. I-II, z wydobyciem urobku łopatą lub wyciągiem ręcznym, z montażem i późniejszym demontażem umocnienia ścian wykopów | m3 | 96.73
8. | S.00.00; S.02.02 | Ręczne zasypywanie wykopów liniowych w gruntach kat. I-II, gł. do 3,0m, szer. 0,8-1,5m, wraz z zakupem, dowozem, zagęszczeniem gruntu (wymiana gruntu w całej objętości wykopu) | m3 | 233.98
9. | S.00.00; S.02.02 | Mechaniczne zasypywanie wykopów liniowych w gruntach kat. I-II, gł. do 2,8m, szer. 1,0m, wraz z zakupem, dowozem, zagęszczeniem gruntu (wymiana gruntu w całej objętości wykopu) | m3 | 153.25
10. | S.00.00; S.02.02 | Mechaniczne zasypywanie wykopów liniowych w gruntach kat. I-II, gł. do 4,0m, szer. 1,0-1,5m, wraz z zakupem, dowozem, zagęszczeniem gruntu (wymiana gruntu w całej objętości wykopu) | m3 | 374.33
11. | S.00.00; S.02.02 | Mechaniczne zasypywanie wykopów liniowych w gruntach kat. I-II, gł. do 2,8m, szer. ponad 1,5m, wraz z zakupem, dowozem, zagęszczeniem gruntu (wymiana gruntu w całej objętości wykopu) | m3 | 330.21
12. | S.00.00; S.02.02 | Mechaniczne zasypywanie wykopów liniowych w gruntach kat. I-II, gł. do 4,0m, szer. ponad 1,5m, wraz z zakupem, dowozem, zagęszczeniem gruntu (wymiana gruntu w całej objętości wykopu) | m3 | 76.67
x | x | RAZEM ROZDZIAŁ I | x | x | x
x | x | II. DEMONTAŻE I ROBOTY MONTAŻOWE KANALIZACJI DESZCZOWEJ | x | x | x | x
13. | S.00.00; S.02.02 | Wykonanie podłoży pod kanały i obiekty z materiałów sypkich - podsypka grub. 20cm (wraz z zakupem, dowozem, zagęszczeniem materiału) | m3 | 148.29
14. | S.00.00; S.02.02 | Wykonanie podłoży pod kanały i obiekty z materiałów sypkich - obsypka grub. 30cm (wraz z zakupem, dowozem, zagęszczeniem materiału) | m3 | 222.44
15. | S.00.00; S.03.01 | Demontaż rurociągu o średnicy 1000mm, wraz z utylizacją odpadów | m | 198
16. | S.00.00; S.03.01 | Demontaż rurociągu o średnicy 800mm, wraz z utylizacją odpadów | m | 166.4
17. | S.00.00; S.03.01 | Demontaż rurociągu o średnicy 300mm, wraz z utylizacją odpadów | m | 82.5
18. | S.00.00; S.03.01 | Demontaż rurociągu o średnicy 200mm, wraz z utylizacją odpadów | m | 38.7
19. | S.00.00; S.03.01 | Demontaż studzienek ściekowych ulicznych betonowych o śr. 500mm z osadnikiem - wpusty, wraz z utyliazcją odpadów | kpl. | 8
20. | S.00.00; S.03.01 | Demontaż studni kanalizacji deszczowej z kręgów betonowych o śr. 1200mm, wraz z utylizacją odpadów | kpl. | 15
21. | S.00.00; S.03.01 | Montaż kanałów kanalizacji deszczowej z rur PEHD SN8 dn 1130/1000mm, łączonych poprzez obustronne spawanie ekstruzyjne, wraz z ceną zakupu, dostawy materiałów, oraz wykonaniem prób szczelności kanałów | m | 198
22. | S.00.00; S.03.01 | Montaż kanałów kanalizacji deszczowej z rur PEHD SN8 dn 907/800mm, łączonych poprzez obustronne spawanie ekstruzyjne, wraz z ceną zakupu, dostawy materiałów, oraz wykonaniem prób szczelności kanałów | m | 166.4
23. | S.00.00; S.03.01 | Montaż kanałów kanalizacji deszczowej z rur PP SN8 dn 315mm, łączonych przy pomocy złaczki kielichowej z uszczelką dwuwargową , wraz z ceną zakupu, dostawy materiałów, oraz wykonaniem prób szczelności kanałów | m | 82.5
24. | S.00.00; S.03.01 | Montaż kanałów kanalizacji deszczowej z rur PP SN8 dn 200mm, łączonych przy pomocy złaczki kielichowej z uszczelką dwuwargową , wraz z ceną zakupu, dostawy materiałów, oraz wykonaniem prób szczelności kanałów | m | 73.7
25. | S.00.00; S.03.01 | Montaż studni osadnikowych PEHD dn 500mm dla wpustów ulicznych z montażem wpustów, wraz z ceną zakupu, dostawy materiałów | kpl. | 16
26. | S.00.00; S.03.01 | Montaż studni kinetowych PEHD dn 1200mm z montażem włazów samopoziomujących "pływających" z zastosowaniem pierścienia tłumiącego, wraz z ceną zakupu, dostawy materiałów | kpl. | 4
27. | S.00.00; S.03.01 | Montaż studni ekscentrycznych PEHD dn 1200mm z montażem włazów samopoziomujących "pływających" z zastosowaniem pierścienia tłumiącego, wraz z ceną zakupu, dostawy materiałów | kpl. | 13
28. | S.00.00; S.03.01 | Montaż konstrukcji podwieszeń rurociągów i kanałów (uzbrojenie kolizyjne), z późniejszym demontażem tych konstrukcji oraz ceną samej konstrukcji | kpl. | 40
29. | S.00.00; S.03.01 | Montaż konstrukcji podwieszeń kabli energetycznych i telekomunikacyjncyh (uzbrojenie kolizyjne), z późniejszym demontażem tych konstrukcji oraz ceną samej konstrukcji | kpl. | 16
30. | S.00.00; S.03.01 | Układanie rur ochronnych z PCW o śr. 110mm na kable elektroenergetyczne i telekomunikacyjne, wraz z ceną zakupu, dostawy materiałów | m | 16
31. | S.00.00; S.03.01 | Włączenie istniejących kanałów deszczowych do nowych odcinków kanalizacji deszczowej, wraz z ceną zakupu, dostawą materiałów | szt. | 6
x | x | RAZEM ROZDZIAŁ II | x | x | x
x | x | RAZEM BRANŻA SANITARNA - remont kanalizacji deszczowej ul. Armii Krajowej w Gryfinie | x | x | x
x | x | RAZEM BRANŻA SANITARNA - remont kanalizacji deszczowej ul. 9, Maja, Kolejowa oraz ul. Armii Krajowej w Gryfinie | x | x | x

## branża elektryczna (9-go Maja)
Inwestor: |  | Powiat Gryfiński
ul. Sprzymierzonych 4, 74-100 Gryfino
Zadanie: |  | Przebudowa drogi powiatowej Nr 1472Z - ul.Kolejowa, 9 Maja w Gryfinie
Adres inwestycji:
Dz. ewid. Nr 1/31, 1/32, 2/1, 1,28, 40/7, 48/73, 50, 51/2, 38 w obr. 4 miasta Gryfino oraz dz. Nr 268, 267/7 w obr. 3 miasta Gryfino
L.p. | Numer specyfikacji technicznej | Wyszczególnienie elementów rozliczeniowych | J.m. | Ilość | Cena jedn. PLN | Wartość netto PLN
Przebudowa drogi powiatowej Nr 1472Z - ul.Kolejowa, 9 Maja w Gryfinie - branża elektryczna
Przebudowa drogi powiatowej Nr 1472Z - ul.Kolejowa, 9 Maja w Gryfinie
x | 1 | Tyczenie trasy linii kablowych nN 0,4kV - oświetlenie drogowe (ST-RE1) | x | x | x | x
1 | 1 d.1 | Wytyczenie trasy linii w terenie przejrzystym | m | 84
x | x | Tyczenie trasy linii kablowych nN 0,4kV - oświetlenie drogowe (ST-RE1) RAZEM | x | x | x | x
x | 2 | Zasilanie oświetlenia (ST-RE1) | x | x | x | x
x | 2.1 | Kopanie rowów kablowych pod linie kablowe nN 0,4kV zasilające oświetlenie drogowe | x | x | x | x
2 | 2 d.2.1 | Kopanie koparkami podsiębiernymi rowów dla kabli o głębokości do 0.8 m i szer. dna do 0.6 m w gruncie kat. III-IV | m | 130
3 | 3 d.2.1 | Ręczne kopanie rowów dla kabli o głębokości do 0.6 m i szer. dna do 0.6 m w gruncie kat. IV | m | 437
4 | 4 d.2.1 | Układanie bednarki w rowach kablowych - bednarka do 120 mm2 | m | 130
5 | 5 d.2.1 | Nasypanie warstwy piasku na dnie rowu kablowego o szerokości do 0,6 m | m | 567
6 | 6 d.2.1 | Układanie rur ochronnych SRS 160mm w wykopie | m | 10
7 | 7 d.2.1 | Ręczne układanie kabli wielożyłowych nN 0,4kV typu YAKY 4x35mm2 - 0,6/1kV | m | 142
8 | 8 d.2.1 | Ręczne układanie folii na kablu - budowa - dla KABLA SN | m | 355
9 | 9 d.2.1 | Ręczne układanie folii na kablu - budowa - dla KABLA nN | m | 338
10 | 10 d.2.1 | Zarobienie na sucho końca kabla 5-żyłowego o przekroju żył do 50 mm2 na napięcie do 1 kV o izolacji i powłoce z tworzyw sztucznych - YAKY 4x35mm2 | szt. | 8
11 | 11 d.2.1 | Podłączenie przewodów pojedynczych w izolacji polwinitowej pod zaciski lub bolce (przekrój żył do 16 mm2) - (YKYżo 5x1,5mm2) | szt. | 4
12 | 12 d.2.1 | Podłączenie przewodów pojedynczych w izolacji polwinitowej pod zaciski lub bolce (przekrój żył do 50 mm2) - (YAKY 4x35mm2) | szt. | 8
x | x | Kopanie rowów kablowych pod linie kablowe nN 0,4kV zasilające oświetlenie drogowe RAZEM | x | x | x | x
x | 3 | Zabezpieczenie linii kablowych SN 15kV, nN 0,4kV w tym zasilających oświetlenie drogowe na terenie przebudowywanej drogi powiatowej (ST-RE2) | x | x | x | x
x | 3.1 | Ułożenie rur osłonowych A160PS | x | x | x | x
13 | 13 d.3.1 | Ręczne kopanie rowów dla kabli o głębokości do 0.6 m i szer. dna do 0.6 m w gruncie kat. IV | m | 561
14 | 14 d.3.1 | Układanie rur ochronnych dwudzielnych A160PS | m | 501
15 | 15 d.3.1 | Układanie rur ochronnych dwudzielnych A58PS | m | 60
16 | 16 d.3.1 | Nasypanie warstwy piasku na dnie rowu kablowego o szerokości do 0,6 m | m | 561
17 | 17 d.3.1 | Ręczne zasypywanie rowów dla kabli o głębokości do 0.6 m i szer. dna do 0.4 m w gruncie kat. IV | m | 561
18 | 18 d.3.1 | Ręczne układanie folii na kablu - budowa - dla KABLA nN | m | 125
x | x | Ułożenie rur osłonowych A160PS RAZEM | x | x | x | x
x | 4 | Montaż słupów oświetleniowych oraz opraw oświetleniowych (ST-RE3) | x | x | x | x
x | 4.1 | Montaż słupów oświetleniowych oraz opraw oświetleniowych | x | x | x | x
19 | 19 d.4.1 | Montaż i stawianie słupów oświetleniowych o masie do 300 kg (3/2/SOU-009) | szt. | 1
20 | 20 d.4.1 | Montaż i stawianie słupów oświetleniowych o masie do 300 kg (1/2/2/SOU-009) | szt. | 1
21 | 21 d.4.1 | Montaż i stawianie słupów oświetleniowych o masie do 100 kg (1/1/1/SOU-009) | szt. | 1
22 | 22 d.4.1 | Montaż i stawianie słupów oświetleniowych o masie do 300 kg | szt. | 2
23 | 23 d.4.1 | Wprowadzanie rur ochronnych z PCW o średnicy do 50 mm do słupów oświetleniowych - (DVR50) | m | 6.4
24 | 24 d.4.1 | Montaż głowicy kablowej typu SKE 4F prod. 3M | szt. | 8
25 | 25 d.4.1 | Montaż wysięgników rurowych pojedynczych typu WKŁ 1R/H1/L1,5 o masie do 30 kg na słupie | szt. | 2
26 | 26 d.4.1 | Montaż opraw oświetlenia zewnętrznego na wysięgniku - typu A (SGS 305, SON-T prod. Philips) | szt. | 1
27 | 27 d.4.1 | Montaż opraw oświetlenia zewnętrznego na wysięgniku - typu B (typu LCP400 HPIT/PH WBLINK LED 250W, z źródłami światła SON-T PLUS 250W oraz 2x+ 2xLEDspot PAR20 6,5W) | szt. | 1
28 | 28 d.4.1 | Montaż opraw oświetlenia zewnętrznego na wysięgniku - (3/2/SOU-009, 1/2/2/SOU-009) | szt. | 2
29 | 29 d.4.1 | Montaż opraw oświetlenia zewnętrznego na słupie (1/1/1/SOU-009) | szt. | 1
30 | 30 d.4.1 | Wciąganie przewodów z udziałem podnośnika samochodowego w słup lub rury osłonowe (w słup 10m) | m-1 przew | 2
31 | 31 d.4.1 | Wciąganie przewodów z udziałem podnośnika samochodowego w słup lub rury osłonowe (w słup 5m) | m-1 przew. | 1
x | x | Montaż słupów oświetleniowych oraz opraw oświetleniowych RAZEM | x | x | x | x
x | 5 | Demontaże (ST-RE4) | x | x | x | x
32 | 32 d.5 | Demontaż opraw oświetlenia zewnętrznego na trzpieniu słupa lub wysięgniku | kpl | 1
33 | 33 d.5 | Wyciąganie przewodów z udziałem podnośnika samochodowego ze słupa oświetleniowego | m-1 przew. | 1
34 | 34 d.5 | Demontaż tabliczek bezpiecznikowych zamontowanych w słupach oświetleniowych | szt. | 1
35 | 35 d.5 | Demontaż słupów oświetleniowych o masie 100-300 kg | szt. | 1
36 | 36 d.5 | Ręczne kopanie rowów dla kabli o głębokości do 0.8 m i szer. dna do 0.4 m w gruncie kat. III | m | 85
37 | 37 d.5 | Ręczny demontaż kabli wielożyłowych o masie do 2.0 kg/m na napięcie znamionowe poniżej 110 kV w rowach kablowych | m | 85
38 | 38 d.5 | Ręczne zasypywanie rowów dla kabli o głębokości do 0.8 m i szer. dna do 0.4 m w gruncie kat. III | m | 85
x | 5 | Demontaże (ST-RE4) RAZEM | x | x | x | x
x | 6 | Badania i pomiary (ST-RE5) | x | x | x | x
39 | 39 d.6 | Pierwszy pomiar uziemienia ochronnego lub roboczego | pomiar. | 4
40 | 40 d.6 | Badanie linii kablowej o ilości żył do 4 | odc. | 4
41 | 41 d.6 | Sprawdzenie samoczynnego wyłączenia zasilania - pomiar impedancji pętli zwarciowej - pierwszy | pomiar | 1
42 | 42 d.6 | Sprawdzenie samoczynnego wyłączenia zasilania - pomiar impedancji pętli zwarciowej - każdy następny | pomiar | 3
43 | 43 d.6 | Pomiary natężenia oświetlenia - pierwszy komplet 5 pomiarów dokonywanych na stanowisku | kpl.pom. | 1
44 | 44 d.6 | Pomiary natężenia oświetlenia - każdy dalszy komplet pomiarów dokonywanych na tym samym stanowisku | kpl.pom. | 2
x | x | Badania i pomiary (ST-RE5) RAZEM | x | x | x | x
x | x | Przebudowa drogi tranzytowej w mieście Gryfino - branża elektryczna RAZEM | x | x | x
x | x | Przebudowa drogi tranzytowej w mieście Gryfino - branża elektryczna RAZEM | x | x | x

## sygnalizacja (9-go Maja)
PRZEDMIAR ROBÓT
Inwestor: |  | Powiat Gryfiński
ul. Sprzymierzonych 4, 74-100 Gryfino
Zadanie: |  | Przebudowa drogi powiatowej Nr 1472Z - ul.Kolejowa, 9 Maja w Gryfinie
Adres inwestycji:
Dz. ewid. Nr 1/31, 1/32, 2/1, 1,28, 40/7, 48/73, 50, 51/2, 38 w obr. 4 miasta Gryfino oraz dz. Nr 268, 267/7 w obr. 3 miasta Gryfino
L.p. | Numer specyfikacji technicznej | Wyszczególnienie elementów rozliczeniowych | J.m. | Ilość | Cena jedn. PLN | Wartość netto PLN
Przebudowa drogi powiatowej Nr 1472Z - ul.Kolejowa, 9 Maja w Gryfinie - branża teletechniczna
Przebudowa drogi powiatowej Nr 1472Z - ul.Kolejowa, 9 Maja w Gryfinie
X | 1 | Demontaż urządzeń bezpieczeństwa ruchu - istn. sygnalizacja świetlna
1 | 1 d.1 | Demontaż latarni sygnałów ulicznych o 2 komorach na maszcie, konsoli | szt. | 6
2 | 2 d.1 | Demontaż latarni sygnałów ulicznych o 4 komorach na maszcie, konsoli | szt. | 1
3 | 3 d.1 | Demontaż latarni sygnałów ulicznych o 4 komorach na przewieszce, konstrukcji bramowej | szt. | 1
4 | 4 d.1 | Demontaż konstrukcji masztu sygnalizacyjnego | słup | 7
5 | 5 d.1 | Demontaż kabli o masie do 1 kg/m ułożonych w tunelach, budynkach i estakadach na konstrukcji bez mocowania | km | 0.08
x | x | Demontaż urządzeń bezpieczeństwa ruchu - istn. sygnalizacja świetlna RAZEM | x | x | x | x
x | 2 | Przygotowanie terenu pod budowę | x | x | x | x
6 | 6 d.2 | Wykopy mech.z ręcznym zasyp.o głębok.do 2 m w gruncie kat. I-II przy użyciu widra mech. dla słupów elektroenergetycz. | m3 | 7
7 | 7 d.2 | Nasypanie warstwy piasku grubości 0.1 m na dno rowu kablowego o szer.do 0.4 m | m | 14
x | x | Przygotowanie terenu pod budowę RAZEM | x | x | x | x
x | 3 | Konstrukcje wsporcze | x | x | x | x
8 | 8 d.3 | Fundamenty blokowe pod maszyny wirowe, obrotowe i tłokowe o objętości do 1 m3 - z zastosowaniem pompy do betonu | m3 | 6
9 | 9 d.3 | Montaż masztów sygnalizacji ulicznej wys. 2,5m (całkowita wys. ok. 3,5m) | szt. | 6
10 | 10 d.3 | Mechaniczne stawianie słupów z wnęką kablową | szt. | 1
11 | 11 d.3 | Dwukrotne malowanie farbą olejną lub ftalową rur stalowych i blaszanych o r.do 200 mm | m | 7
x | 3 | Konstrukcje wsporcze RAZEM | x | x | x | x
x | 4 | Linie kablowe niskiego napięcia | x | x | x | x
12 | 12 d.4 | Układanie kabli LiYY 5x1,5 w rurach | m | 210
13 | 13 d.4 | Układanie kabli LiYY 3x1,5 w rurach | m | 275
14 | 14 d.4 | Układanie kabli LiYY 3x1,5 w rurach | m | 310
15 | 15 d.4 | Układanie LgY 10mm2 | m | 200
16 | 16 d.4 | Zarobienie końca kabla | szt. | 34
x | 4 | Linie kablowe niskiego napięcia RAZEM | x | x | x | x
x | 5 | Instalowanie świateł ruchu drogowego | x | x | x | x
17 | 17 d.5 | Montaż latarń sygnałów ulicznych na maszcie z głowicą przyziemną o ilości komór do 2 | szt. | 6
18 | 18 d.5 | Montaż latarń sygnałów ulicznych na maszcie z głowicą przyziemną o ilości komór do 4 | szt. | 3
19 | 19 d.5 | Montaż latarń sygnałów ulicznych o ilości komór do 4 na gotowych przewieszkach lub konstrukcjach bramowych | szt. | 1
20 | 20 d.5 | Montaż przewodów w słupach (analogia) | szt. | 7
21 | 21 d.5 | Montaż przekaźników o masie do 0.5 kg | szt. | 7
22 | 22 d.5 | Montaż przycisków dla pieszych | szt. | 6
23 | 23 d.5 | Montaż sygnalizatora akustycznego | szt. | 6
x | 5 | Instalowanie świateł ruchu drogowego RAZEM | x | x | x | x
x | 6 | Badania i pomiary | x | x | x | x
24 | 24 d.6 | Badanie linii kablowej sterowniczej o ilości żył do 4 | odc. | 17
25 | 25 d.6 | Sprawdzenie samoczynnego wyłączenia zasilania - pomiar impedancji pętli zwarciowej - pierwszy | pomiar | 1
26 | 26 d.6 | Sprawdzenie samoczynnego wyłączenia zasilania - pomiar impedancji pętli zwarciowej - każdy następny | pomiar | 16
x | 6 | Badania i pomiary RAZEM
x | x | Przebudowa drogi tranzytowej w mieście Gryfino - branża teletechniczna RAZEM | x | x | x
x | x | Przebudowa drogi tranzytowej w mieście Gryfino - branża teletechniczna RAZEM | x | x | x

## branża elektryczna (A.K.)
PRZEDMIAR ROBÓT
Inwestor: |  | Powiat Gryfiński
ul. Sprzymierzonych 4, 74-100 Gryfino
Zadanie: |  | Przebudowa drogi powiatowej nr 1356Z na odcinku od miejscowości Gryfino, poprzez miejscowość Borzym, Dołgie w kierunku miejscowości Linie w Powiecie Gryfino
Adres inwestycji:
Droga Powiatowa nr 1356Z na odcinku Gryfino-Linie
L.p. | Numer specyfikacji technicznej | Wyszczególnienie elementów rozliczeniowych | J.m. | Ilość | Cena jedn. PLN | Wartość netto PLN
Przebudowa drogi powiatowej nr 1356Z na odcinku od miejscowości Gryfino, poprzez miejscowość Borzym, Dołgie w kierunku miejscowości Linie w Powiecie Gryfino - branża elektryczna
Przebudowa drogi powiatowej nr 1356Z na odcinku od miejscowości Gryfino, poprzez miejscowość Borzym, Dołgie w kierunku miejscowości Linie w Powiecie Gryfino
x | 1 | Zabezpieczenie linii kablowych SN 15kV, nN 0,4kV w tym zasilających oświetlenie drogowe na terenie przebudowywanej drogi powiatowej (ST-RE1)
x | 1.1 | Ułożenie rur osłonowych A160PS i A58PS
1 | 1 d.1.1 | Ręczne kopanie rowów dla kabli o głębokości do 0.6 m i szer. dna do 0.6 m w gruncie kat. IV | m | 388
2 | 2 d.1.1 | Układanie rur ochronnych dwudzielnych A160PS | m | 331
3 | 3 d.1.1 | Układanie rur ochronnych dwudzielnych A58PS | m | 57
4 | 4 d.1.1 | Nasypanie warstwy piasku na dnie rowu kablowego o szerokości do 0,6 m | m | 388
5 | 5 d.1.1 | Ręczne zasypywanie rowów dla kabli o głębokości do 0.6 m i szer. dna do 0.4 m w gruncie kat. IV | m | 388
6 | 6 d.1.1 | Ręczne układanie folii na kablu - budowa - dla KABLA SN | m | 83
7 | 7 d.1.1 | Ręczne układanie folii na kablu - budowa - dla KABLA nN | m | 305
x | x | Ułożenie rur osłonowych A160PS i A58PS RAZEM | x | x | x | x
x | x | Przebudowa drogi powiatowej nr 1356Z na odcinku od miejscowości Gryfino, poprzez miejscowość Borzym, Dołgie w kierunku miejscowości Linie w Powiecie Gryfino -branża elektryczna RAZEM | x | x | x
x | x | Przebudowa drogi powiatowej nr 1356Z na odcinku od miejscowości Gryfino, poprzez miejscowość Borzym, Dołgie w kierunku miejscowości Linie w Powiecie Gryfino -branża elektryczna RAZEM | x | x | x

## sygnalizacja (A.K.)
PRZEDMIAR ROBÓT
Inwestor: |  | Powiat Gryfiński
ul. Sprzymierzonych 4, 74-100 Gryfino
Zadanie: |  | Przebudowa drogi powiatowej nr 1356Z na odcinku od miejscowości Gryfino, poprzez miejscowość Borzym, Dołgie w kierunku miejscowości Linie w Powiecie Gryfino
Adres inwestycji:
Droga Powiatowa nr 1356Z na odcinku Gryfino-Linie
L.p. | Numer specyfikacji technicznej | Wyszczególnienie elementów rozliczeniowych | J.m. | Ilość | Cena jedn. PLN | Wartość netto PLN
Przebudowa drogi powiatowej nr 1356Z na odcinku od miejscowości Gryfino, poprzez miejscowość Borzym, Dołgie w kierunku miejscowości Linie w Powiecie Gryfino - branża teletechniczna
Przebudowa drogi powiatowej nr 1356Z na odcinku od miejscowości Gryfino, poprzez miejscowość Borzym, Dołgie w kierunku miejscowości Linie w Powiecie Gryfino
x | 1 | Wykonanie przebudowy sygnalizacji ulicznej na terenie przebudowywanej drogi powiatowej (ST-RE1)
x | 1.1 | Wykonanie indukcyjnych pętli detekcyjnych
1 | 1 d.1.1 | Mechaniczne przebijanie otworów w ścianach lub stropach betonowych o długości przebicia do 40 cm - r. rury do 40 mm w betonie przez podbudowę krawężnika dla przewodów pętli | otw. | 1
2 | 2 d.1.1 | Montaż rury z włókna szklanego o r. 30 mm w krawężnikach do ułożenia pętli | m | 2
3 | 3 d.1.1 | Cięcie nawierzchni z mas bitumicznych głębokość 70mm szer.5mm | m | 92
4 | 4 d.1.1 | Przewód pętli w wyciętym rowku w nawierzchni bitumicznej jezdni LgYc 2,5mm2 | m | 260
5 | 5 d.1.1 | Wciągnięcie przewodów LgYc 2,5mm2 do rury | m | 4
6 | 6 d.1.1 | Zalanie wypełniaczem (masa bitumiczna) rowka pętli o szer. szczeliny do 10mm na gł. 70mm | m | 88
7 | 7 d.1.1 | Montaż w rowach muf przelotowych z żywic syntetycznych na kablach sygnalizacyjnych do 4 żył | szt. | 2
x | x | Wykonanie indukcyjnych pętli detekcyjnych - branża teletechniczna
x | x | Przebudowa drogi powiatowej nr 1356Z na odcinku od miejscowości Gryfino, poprzez miejscowość Borzym, Dołgie w kierunku miejscowości Linie w Powiecie Gryfino -branża teletechniczna RAZEM | x | x | x
x | x | Przebudowa drogi powiatowej nr 1356Z na odcinku od miejscowości Gryfino, poprzez miejscowość Borzym, Dołgie w kierunku miejscowości Linie w Powiecie Gryfino - branża teletechniczna RAZEM | x | x | x

## oświetlenie RONDO
PRZEDMIAR ROBÓT
Inwestor: |  | Powiat Gryfiński
ul. Sprzymierzonych 4, 74-100 Gryfino
Zadanie: |  | Przebudowa drogi powiatowej nr 1356Z na odcinku od miejscowości Gryfino, poprzez miejscowość Borzym, Dołgie w kierunku miejscowości Linie w Powiecie Gryfino. Rondo.
Adres inwestycji:
Droga Powiatowa nr 1356Z na odcinku Gryfino-Linie
L.p. | Numer specyfikacji technicznej | Wyszczególnienie elementów rozliczeniowych | J.m. | Ilość | Cena jedn. PLN | Wartość netto PLN
Przebudowa drogi powiatowej nr 1356Z na odcinku od miejscowości Gryfino, poprzez miejscowość Borzym, Dołgie w kierunku miejscowości Linie w Powiecie Gryfino. Rondo. - branża elektryczna
Przebudowa drogi powiatowej nr 1356Z na odcinku od miejscowości Gryfino, poprzez miejscowość Borzym, Dołgie w kierunku miejscowości Linie w Powiecie Gryfino. Rondo.
x | 1 | Tyczenie trasy linii kablowych nN 0,4kV (ST-RE1)
| 1 d.1 | Wytyczenie trasy linii w terenie przejrzystym | m | 260
x | x | Tyczenie trasy linii kablowych nN 0,4kV (ST-RE1) RAZEM | x | x | x | x
x | 2 | Zasilanie oświetlenia (ST-RE2) | x | x | x | x
x | 2.1 | Kopanie rowów kablowych pod linie kablowe nN 0,4kV zasilające oświetlenie drogowe | x | x | x | x
2 | 2 d.2.1 | Kopanie koparkami podsiębiernymi rowów dla kabli o głębokości do 0.8 m i szer. dna do 0.6 m w gruncie kat. III-IV | m | 258
3 | 3 d.2.1 | Ręczne kopanie rowów dla kabli o głębokości do 0.6 m i szer. dna do 0.6 m w gruncie kat. IV | m | 15
4 | 4 d.2.1 | Układanie bednarki w rowach kablowych - bednarka do 120 mm2 | m | 320
5 | 5 d.2.1 | Nasypanie warstwy piasku na dnie rowu kablowego o szerokości do 0,6 m | m | 273
6 | 6 d.2.1 | Układanie rur ochronnych SRS 110mm w wykopie | m | 92
7 | 7 d.2.1 | Układanie rur ochronnych DVK 75mm w wykopie | m | 75
8 | 8 d.2.1 | Ręczne układanie kabli wielożyłowych nN 0,4kV typu YAKY 4x25mm2 - 0,6/1kV | m | 410
9 | 9 d.2.1 | Ręczne układanie folii na kablu - budowa - dla KABLA nN | m | 320
10 | 10 d.2.1 | Zarobienie na sucho końca kabla 5-żyłowego o przekroju żył do 50 mm2 na napięcie do 1 kV o izolacji i powłoce z tworzyw sztucznych - YAKY 4x25mm2 | szt. | 20
11 | 11 d.2.1 | Podłączenie przewodów pojedynczych w izolacji polwinitowej pod zaciski lub bolce (przekrój żył do 50 mm2) - ( YAKY 4x25mm2) | szt. | 20
12 | 12 d.2.1 | Podłączenie kabli do złącz IZK w slupach | szt. | 80
x | x | Tyczenie trasy linii kablowych nN 0,4kV (ST-RE1) RAZEM | x | x | x | x
| 3 | Oświetlenie (ST-RE3) | x | x | x | x
| 3.1 | Montaż słupów oświetleniowych oraz opraw oświetleniowych | x | x | x | x
13 | 13 d.2.1 | Montaż i stawianie słupów oświetleniowych o masie do 300 kg | szt. | 3
14 | 14 d.3.1 | Montaż i stawianie słupów oświetleniowych o masie do 300 kg | szt. | 7
15 | 15 d.3.1 | Wprowadzanie rur ochronnych z PCW o średnicy do 50 mm do słupów oświetleniowych - (DVR50) | m | 10
16 | 16 d.3.1 | Montaż głowicy kablowej typu SKE 4F prod. 3M | szt. | 20
17 | 17 d.3.1 | Montaż wysięgników rurowych pojedynczych typu WKŁ 1R/H1/L1,5 o masie do 30 kg na słupie | szt. | 10
18 | 18 d.3.1 | Montaż wysięgników rurowych pojedynczych typu WKŁ 1R/H0,7/L1 o masie do 30 kg na słupie | szt. | 3
19 | 19 d.3.1 | Montaż opraw oświetlenia zewnętrznego na wysięgniku - typu A | szt. | 10
20 | 20 d.3.1 | Montaż opraw oświetlenia zewnętrznego na wysięgniku - typu B | szt. | 3
21 | 21 d.3.1 | Podłączenie przewodów pojedynczych w izolacji polwinitowej pod zaciski lub bolce (przekrój żył do 16 mm2) - (YKYżo 5x1,5mm2) | szt. | 26
22 | 22 d.3.1 | Zarobienie na sucho końca kabla 5-żyłowego o przekroju żył do 16 mm2 na napięcie do 1 kV o izolacji i powłoce z tworzyw sztucznych - YKYżo 5x1,5mm2 | szt. | 26
23 | 23 d.3.1 | Wciąganie przewodów z udziałem podnośnika samochodowego w słup lub rury osłonowe | m-1 przew | 140
24 | 24 d.3.1 | Podłączenie bednarki FeZn 25x4mm pod zaciski lub bolce (przekrój żył do 120 mm2) | szt. | 6
25 | 25 d.3.1 | Montaż na gotowym podłożu gniazd bezpiecznikowych ciennych otwartych z pokrywą 63A 1-biegunowych z podłączeniem wraz z wkładkami bezpiecznikowymi | szt. | 6
x | x | Oświetlenie (ST-RE3) RAZEM | x | x | x | x
| 4 | Demontaże (ST-RE4) | x | x | x | x
26 | 26 d.4 | Demontaż opraw oświetlenia zewnętrznego na trzpieniu słupa lub wysięgniku | kpl | 5
27 | 27 d.4 | Wyciąganie przewodów z udziałem podnośnika samochodowego ze słupa oświetleniowego | m-1 przew | 5
28 | 28 d.4 | Demontaż tabliczek bezpiecznikowych zamontowanych w słupach oświetleniowych | szt | 5
29 | 29 d.4 | Demontaż słupów oświetleniowych o masie 100-300 kg | szt | 5
30 | 30 d.4 | Ręczne kopanie rowów dla kabli o głębokości do 0.8 m i szer. dna do 0.4 m w gruncie kat. III | m | 204
31 | 31 d.4 | Ręczny demontaż kabli wielożyłowych o masie do 2.0 kg/m na napięcie znamionowe poniżej 110 kV w rowach kablowych | m | 204
32 | 32 d.4 | Ręczne zasypywanie rowów dla kabli o głębokości do 0.8 m i szer. dna do 0.4 m w gruncie kat. III | m | 204
x | x | Demontaże RAZEM | x | x | x | x
| 5 | Badania i pomiary (ST-RE5) | x | x | x | x
33 | 33 d.5 | Pomiar szafki pomiarowej i szafek oświetleniowych SOu-005 | szt | 3
34 | 34 d.5 | Pierwszy pomiar uziemienia ochronnego lub roboczego | pomiar. | 3
35 | 35 d.5 | Badanie linii kablowej o ilości żył do 4 | odc. | 4
36 | 36 d.5 | Sprawdzenie samoczynnego wyłączenia zasilania - pomiar impedancji pętli zwarciowej - pierwszy | pomiar | 1
37 | 37 d.5 | Sprawdzenie samoczynnego wyłączenia zasilania - pomiar impedancji pętli zwarciowej - każdy następny | pomiar | 3
38 | 38 d.5 | Pomiary natężenia oświetlenia - pierwszy komplet 5 pomiarów dokonywanych na stanowisku | kpl.pom. | 1
39 | 39 d.5 | Pomiary natężenia oświetlenia - każdy dalszy komplet pomiarów dokonywanych na tym samym stanowisku | kpl.pom. | 6
x | x | Badania i pomiary (ST-RE5) RAZEM | x | x | x | x
x | x | Przebudowa drogi powiatowej nr 1356Z na odcinku od miejscowości Gryfino, poprzez miejscowość Borzym, Dołgie w kierunku miejscowości Linie w Powiecie Gryfino. Rondo -branża elektryczna RAZEM | x | x | x
x | x | Przebudowa drogi powiatowej nr 1356Z na odcinku od miejscowości Gryfino, poprzez miejscowość Borzym, Dołgie w kierunku miejscowości Linie w Powiecie Gryfino. Rondo -branża elektryczna RAZEM | x | x | x