## Kamienny Jaz
| Kamienny Jaz |  |  | Załącznik nr 7a
LP | Wyszczególnienie elementów rozliczeniowych | Jednostka |  | Cena jednostkowa | Wartość
|  | Nazwa | Ilość | (zł) | (zł)
1 | 2 | 3 | 4 | 5 | 6
1 | Mechaniczne wykonanie koryta (poszerzenie) o głębokości 30 cm pod konstrukcje jezdni w gruncie kat.II-VI | m2 | 532.5 | 0 | 0
2 | Wywiezienie ziemi samochodami samowyładowczymi na odległość do 5 km z wbudowaniem na poboczu drogi. 532,50x0,30=159,75 m3 | m3 | 159.75 | 0 | 0
3 | Wykonanie i zagęszczenie warstwy odsączającej w korycie na poszerzeniu, grubość warstwy po zagęszczeniu 10 cm. | m2 | 532.5 | 0 | 0
4 | Podbudowa z kruszywa łamanego 0-31,5 mm, warstwa grubości po zagęszczeniu 20 cm. | m2 | 532.5 | 0 | 0
5 | Rozbiórka nawierzchni z mieszanek mineralno-bitumicznych (frezowanie), grubość nawierzchni 3 cm z wbudowaniem w pobocze drogi (środek jezdni o szerokości 1,20m oraz włączenie się do drogi krajowej) (150,00x1,20+8,00x5,00)=220,00 m2 | m2 | 220 | 0 | 0
6 | Jednostronne odkrycie krawędzi jezdni z rozplantowaniem urobku na poboczu drogi 308,00x0,50=154,00 m2 | m2 | 154 | 0 | 0
7 | Oczyszczenie i skropienie mechaniczne warstw konstrukcyjnych emulsją asfaltową. 300,00x5,00=1500,0 m2 | m2 | 1500 | 0 | 0
8 | Wykonanie warstwy podbudowy z betonu asfaltowego AC16W o grubości 4 cm po zagęszczeniu, wraz z transportem na miejsce wbudowania 1500,00x0,100=150,00 mg | t | 150 | 0 | 0
9 | Skropienie mechaniczne warstw konstrukcyjnych emulsją asfaltową. 308,00x5,00=1540,00 m2 | m2 | 1540 | 0 | 0
10 | Warstwa ścieralna z betonu asfaltowego AC11S, o grubości warstwy po zagęszczeniu 4 cm wraz z transportem na miejsce wbudowania.308,00x5,00=1540,00 m2 | m2 | 1540 | 0 | 0
11 | Karczowanie pni po wyciętych drzewach. | szt. | 3 | 0 | 0
12 | Montaż ścieku korytkowego (trójkątnego) 35x50x18 na podsypce cementowo-piaskowej. 140,00+64,00+84,00=288,00 m | m | 288 | 0 | 0
13 | Oznakowanie pionowe dróg (znak drogowy A-12b ze słupkiem o średnicy 600 mm i dł. 3,70 m) | kpl. | 1 | 0 | 0
| RAZEM KOSZT ROBÓT NETTO |  |  |  | 0
| VAT |  |  | 23% | 0
| RAZEM BRUTTO |  |  |  | 0

## Rogaczewo
| Rogaczewo |  |  | Załącznik nr 7b
LP | Wyszczególnienie elementów rozliczeniowych | Jednostka |  | Cena jednostkowa | Wartość
|  | Nazwa | Ilość | (zł) | (zł)
1 | 2 | 3 | 4 | 5 | 6
1. | obustronne odkrycie krawędzi jezdni | m2 | 400 | 0 | 0
2. | oczyszczenie mechaniczne istniejącej nawierzchni bitumicznej | m2 | 2280 | 0 | 0
3. | skropienie nawierzchni drogowej asfaltem (emulsją asfaltową) wiązanie konstrukcyjne - pod w-wę wyrównawczą | m2 | 2280 | 0 | 0
4. | ułożenie warstwy wyrównawczej z betonu asfaltowego AC16W, w ilości średnio 100kg/m2 z transportem na miejsce wbudowania | m2 | 2280 | 0 | 0
5. | skropienie nawierzchni drogowej asfaltem (emulsją asfaltową) wiązanie konstrukcyjne - pod w-wę ścieralną | m2 | 2200 | 0 | 0
6. | ułożenie warstwy ścieralnej z betonu asfaltowego AC11S o grubości warstwy 4,0 cm po zagęszczeniu z transportem na miejsce wbudowania | m2 | 2200 | 0 | 0
7. | obustronne uzupełnienie gruntem rodzimym (materiał wykonawcy) i plantowanie poboczy na szerokości 1,0 m wraz z obsianiem trawą | m2 | 800 | 0 | 0
Suma netto |  |  |  |  | 0
Podatek VAT (23%) |  |  |  |  | 0
Łącznie brutto |  |  |  |  | 0