## Armii Krajowej
| Inwestor: | Starostwo Powiatowe w Gryfinie
Ul. Sprzymierzonych 4
74-100 Gryfino
Zadanie: |  | Przebudowa ul. Armii Krajowej w Gryfinie
| Adres inwestyji: | Dz. ewid nr 270/1 i 380 obręb 4 Gryfino
PRZEDMIAR ROBÓT
L.p. | Nr. ST | Wyszczególnienie elementów rozliczeniowych | J.m. | Ilość | Cena jedn. PLN | Wartość netto PLN
x |  | I. ROBOTY POMIAROWE | x | x | x | x
1 | D-01.01.01a | Pomiary geodezyjne, wytyczenie w terenie osi głównych, pomiary geodezyjne realizacyjne, sporządzanie dokumentacji powykonawczej, inwentaryzacji, map geodezyjnych powykonawczych oraz pomiary kontrolne i sprawdzające. | km | 1.272
x |  | I. Roboty pomiarowe RAZEM | x | x | x
x |  | II. ROBOTY PRZYGOTOWAWCZE I ROZBIÓRKOWE | x | x | x | x
2 | D-01.02.01 | Wycinka drzew średnicy 10-15 cm, wraz z z usunięciem karczy, zasypaniem i zagęszczeniem dolów po karczach lub frezowaniem. Drewno stanowi własność Inwestora. Wykonawca jest zozobowiązany odkupić drewno pochodzące z wycinki drzew. Pozostałości po wycince, karcze, gałęzie należy zutylizować. | szt. | 10
3 | D-01.02.01 | Wycinka drzew średnicy 16-25 cm, wraz z z usunięciem karczy, zasypaniem i zagęszczeniem dolów po karczach lub frezowaniem. Drewno stanowi własność Inwestora. Wykonawca jest zozobowiązany odkupić drewno pochodzące z wycinki drzew. Pozostałości po wycince, karcze, gałęzie należy zutylizować. | szt. | 7
4 | D-01.02.01 | Wycinka drzew średnicy 26-35 cm, wraz z z usunięciem karczy, zasypaniem i zagęszczeniem dolów po karczach lub frezowaniem. Drewno stanowi własność Inwestora. Wykonawca jest zozobowiązany odkupić drewno pochodzące z wycinki drzew. Pozostałości po wycince, karcze, gałęzie należy zutylizować. | szt. | 5
5 | D-01.02.01 | Wycinka drzew średnicy 36-45 cm, wraz z z usunięciem karczy, zasypaniem i zagęszczeniem dolów po karczach lub frezowaniem. Drewno stanowi własność Inwestora. Wykonawca jest zozobowiązany odkupić drewno pochodzące z wycinki drzew. Pozostałości po wycince, karcze, gałęzie należy zutylizować. | szt. | 7
6 | D-01.02.01 | Wycinka drzew średnicy 46-55 cm, wraz z z usunięciem karczy, zasypaniem i zagęszczeniem dolów po karczach lub frezowaniem. Drewno stanowi własność Inwestora. Wykonawca jest zozobowiązany odkupić drewno pochodzące z wycinki drzew. Pozostałości po wycince, karcze, gałęzie należy zutylizować. | szt. | 5
7 | D-01.02.01 | Wycinka drzew średnicy 56-65 cm, wraz z z usunięciem karczy, zasypaniem i zagęszczeniem dolów po karczach lub frezowaniem. Drewno stanowi własność Inwestora. Wykonawca jest zozobowiązany odkupić drewno pochodzące z wycinki drzew. Pozostałości po wycince, karcze, gałęzie należy zutylizować. | szt. | 7
8 | D-01.02.01 | Wycinka drzew średnicy 66-75 cm, wraz z z usunięciem karczy, zasypaniem i zagęszczeniem dolów po karczach lub frezowaniem. Drewno stanowi własność Inwestora. Wykonawca jest zozobowiązany odkupić drewno pochodzące z wycinki drzew. Pozostałości po wycince, karcze, gałęzie należy zutylizować. | szt. | 3
9 | D-01.02.01 | Wycinka drzew średnicy powyżej 75 cm, wraz z z usunięciem karczy, zasypaniem i zagęszczeniem dolów po karczach lub frezowaniem. Drewno stanowi własność Inwestora. Wykonawca jest zozobowiązany odkupić drewno pochodzące z wycinki drzew. Pozostałości po wycince, karcze, gałęzie należy zutylizować. | szt. | 3
10 | D-01.02.01 | Wycinka krzaków wraz z utylizacją lub wywozem odpadów na odkład Wykonawcy. | m2 | 220
11 | D-01.02.01 | Usunięciem karczy wraz zasypaniem i zagęszczeniem dolów po karczach lub frezowaniem i utylizacją lub wywozem odpadów na odkład Wykonawcy | szt. | 2
12 | D-01.02.02a | Usunięcie warstwy ziemi urodzajnej (humus) na głębokości średnią 20 cm, posiłkując się opinią geotechniczną, materiał należy złożyć na odkład i wykorzystać do ponownego wbudowania, niewykorzystany materiał neleży wywieźć na odkład Wykonawcy. | m2 | 2544
13 | D-01.02.04 | Rozbiórka istniejących betonowych korytek odwadniających szerokości 30 cm, wraz z podbudową i wywozem odpadów budowlanych na odkład Wykonawcy. Początek opracowania wzdłuż krawężników strona prawa i lewa. | mb. | 204
14 | D-01.02.04 | Rozbiórka istniejacej nawierzchni bitumicznej, frezowanie na głębokość 8 cm, wraz z wywozem destruktu bitumicznego na odkład do 5 km w miejsce wskazane przez Inwestora. Frez stanowi własność Inwestora. | m2 | 8362
15 | D-01.02.04 | Rozbiórka istniejacej nawierzchni bitumicznej, frezowanie na głębokość 3 cm, wraz z wywozem destruktu bitumicznego na odkład w miejsce wskazane przez Inwestora. Frez stanowi własność Inwestora. | m2 | 4830
16 | D-01.02.04 | Rozbiórka istniejacych nawierzchni z kostki brukowej betonowej gr. 8 cm, wraz z wywozem gruzu budowlanego na odkład Wykonawcy. (nawierzchnia chodników, zjazdów, ulic) | m2 | 1380
17 | D-01.02.04 | Rozbiórka istniejacych nawierzchni z trylinki, wraz z wywozem gruzu budowlanego na odkład Wykonawcy. (nawierzchnia zjazdów) | m2 | 188.2
18 | D-01.02.04 | Rozbiórka istniejacych nawierzchni z płytek betonowych 50x50cm, wraz z wywozem gruzu budowlanego na odkład Wykonawcy. (nawierzchnia chodników) | m2 | 2012
19 | D-01.02.04 | Rozbiórka istniejacych nawierzchni z płytek betonowych 30x30cm, wraz z wywozem gruzu budowlanego na odkład Wykonawcy. (nawierzchnia chodników) | m2 | 83
20 | D-01.02.04 | Rozbiórka istniejacych nawierzchni z płyt betonowych JUMBO gr. 10 cm, wraz z wywozem gruzu budowlanego na odkład Wykonawcy. (nawierzchnia chodników) | m2 | 270
21 | D-01.02.04 | Rozbiórka istniejacych nawierzchni betonowych gr 12 cm, wraz z wywozem gruzu budowlanego na odkład Wykonawcy. (nawierzchnia zjazdów i chodników) | m2 | 110
22 | D-01.02.04 | Rozbiórka podbudowy drogi z płyt betonowych grubości 18 cm. Gruz budowlany należy wywieźć na odkład Wykonawcy. |  | 4830
23 | D-01.02.04 | Rozbiórka podbudowy dróg i zjazdów z kruszywa 0/31 grubości 15 cm. Gruz budowlany należy wywieźć na odkład Wykonawcy. |  | 4200
24 | D-01.02.04 | Rozbiórka istniejącej podbudowy z kruszywa stabilizowanego cemntem gr. 10 cm, wraz z wywozem odpadów na odkład Wykonawcy. | m2 | 2400
25 | D-01.02.04 | Rozbiórka istniejacych krawężników betonowych 15x30 cm wraz z ławą betonową i wywozem odpadów budowlanych na odkład Wykonawcy. | mb. | 2430
26 | D-01.02.04 | Rozbiórka istniejacych obrzeży betonowych 8x30 cm, wraz z wywozem odpadów budowlanych na odkład Wykonawcy. | mb. | 1445
27 | D-01.02.04 | Zdejmowanie tablic znaków drogowych. Oznakowanie przeznaczone do likwidacji. | szt. | 4
28 | D-01.02.04 | Zdejmowanie tablic znaków drogowych. Oznakowanie przeznaczone do przeniesienia. Meteriał należy zabezpieczyć i przechować celem ponowego zawieszenia znaków po skończonych robotach budowlanych. | szt. | 14
29 | D-01.02.04 | Rozebranie słupków oznakowania pionowego wraz z fundamentem. Wywóz gruzu betonowego na odkład wykonawcy. Część słupków przeznaczonych do ponownego wbudowania. | szt. | 18
x |  | II. Roboty przygotowawcze i rozbiórkowe RAZEM | x | x | x
x |  | III. INFRASTRUKTURA TOWARZYSZĄCA | x | x | x | x
30 | D-01.02.04 | Demontaż studzienek ściekowych ulicznych betonowych o śr. 500mm z osadnikiem - wpusty, wraz z utyliazcją odpadów, zasypaniem dołów i zagęszczeniem gruntu po przeprowadzonych pracach rozbiórkowych. | szt. | 21
31 | D-01.02.04 | Rozbiórka istniejących kanałów KD fi200 (przykanaliki) w miejscach rozbieranych wpustów, wraz z zasypaniem powstałych dołów i zagęszczeniem gruntu. | mb. | 52
32 | D-03.02.01 | Posadowienie studzienek ściekowych ulicznych "wpustów drogowych" betonowych o śr. 500mm z osadnikiem i syfonem, kratkami żeliwnymi wraz z wykonaniem podsypki, zasypki, wymianą gruntu i pozostałymi towarzyszącymi robotami ziemnymi, odwodnieniem wykopów. | szt. | 10
33 | D-03.02.01 | Posadowienie studzienek ściekowych ulicznych "wpustów krawężnikowych" betonowych o śr. 500mm z osadnikiem i syfonem, pokrywami żeliwnymi wraz z wykonaniem podsypki, zasypki, wymianą gruntu i pozostałymi towarzyszącymi robotami ziemnymi, odwodnieniem wykopów. | szt. | 20
34 | D-03.02.01 | Kanały z rur PVC DN200, układane w wykopach wraz z wykonaniem podsypki, zasypki i pozostałymi towarzyszącymi robotami ziemnymi. Przykanaliki łączące studzienki ściekowe "wpusty" z kanałem kanalizacji deszczowej. | mb. | 120
35 | D-03.02.01 | Posadowienie studni rewizyjnych nowych, kanaliacyjnych, betonowych o śr. 1200mm z włączeniem się w istniejący kanał kanalizacji deszczowej, zastosowaniem pierścienia odciążającego, włazu samopoziomującego „pływającego” żeliwego z wypełnieniem betonowym, zastosowaniem pierścienia tłumiącego i regulacją wysokościową włazu przy użyciu krążków betonowych lub materiałów sztucznych. Materiał o przeznaczeniu pod ruch intensywny (klasa D400). | szt. | 8
36 | D-03.02.01 | Montaż kanałów kanalizacji deszczowej z rur PVC DN300mm, wraz z ceną zakupu, dostawą materiałów, towarzyszącymi robotami ziemnymi i zagęszczeniem gruntu. | mb. | 13
37 | D-03.02.01 | Przebudowa isntniejących studni rewizyjnych poprzez wymianę pierścienia odciążającego, płyty i włazu kanałowego na właz samopoziomujący „pływający” żeliwny z wypełnieniem betonowym, zastosowaniem pierścienia tłumiącego i regulacji wysokościowej włazu przy użyciu krążków betonowych lub materiałów sztucznych. Materiał o przeznaczeniu pod ruch intensywny (klasa D400). | szt. | 77
38 | D-03.02.01a | Regulacja wysokościowa studzienki ściekowej "wpust drogowy" przy użyciu krążków betonowych lub materiałów sztucznych wraz z wymianą włazu żeliwnego na nowy. | szt. | 1
39 | D-03.02.01a | Regulacja pionowa studzienek dla zaworów wodociągowych, wraz z wymianą na nowe. | szt. | 25
40 | D-03.02.01a | Regulacja pionowa skrzynek hydrantów, wraz z wymianą na nowe. | szt. | 3
41 | D-01.03.04 | Przebudowa studni teletechnicznych poprzez wymianę skrzynek, pokryw i ram na nowe (wyniesienie poza jezdnię) wraz z robotami ziemnymi i im towarzyszącymi. | szt. | 5
42 | D-01.03.04 D-03.02.01a | Regulacja pionowa studni teletechnicznych wraz z wymianą pokryw i ram na nowe. | szt. | 29
43 | D-01.03.04 | Przesunięcie słupka teletechnicznego poza ścieżkę rowerową. | szt. | 1
x |  | III. Infrastruktura towarzysząca RAZEM | x | x | x
x |  | III. RURY OSŁONOWE | x | x | x | x
44 | D-01.03.02 | Ułożenie rur osłonowych dwódzielnych A110PS, wraz z towarzyszącymi robotami ziemnymi, pod konstrukcją jezdni bitumicznej dla przewodów elektro-energetycznych. | mb. | 430
45 | D-01.03.04 | Ułożenie rur osłonowych dwódzielnych A58PS, wraz z towarzyszącymi robotami ziemnymi, pod konstrukcją jezdni bitumicznej dla przewodów teletechnicznych. | mb. | 327
x |  | III. Rur osłonowe RAZEM | x | x | x
x |  | IV. PODBUDOWY | x | x | x | x
46 | D-04.01.01 | Korytowanie pod projektowane konstrukcje, na głębokość do 25 cm, wraz z profilowaniem i zagęszczeniem powierzchni, przygotowując podłoże pod projektowane warstwy konstrukcyjne. Urobek ziemny wywieźć na odkład Wykonawcy. W miejscu projektowanej drogi. | m2 | 10600
47 | D-04.01.01 | Korytowanie pod projektowane konstrukcje, na głębokość do 20 cm, wraz z profilowaniem i zagęszczeniem powierzchni, przygotowując podłoże pod projektowane warstwy konstrukcyjne. Urobek ziemny wywieźć na odkład Wykonawcy. W miejscach projektowanych zjazdów i parkingów z kostki betonowej. | m2 | 1800
48 | D-04.01.01 | Korytowanie pod projektowane konstrukcje, na głębokość do 15 cm, wraz z profilowaniem i zagęszczeniem powierzchni, przygotowując podłoże pod projektowane warstwy konstrukcyjne. Urobek ziemny wywieźć na odkład Wykonawcy. W miejscach projektowanej ścieżki rowerowej. | m2 | 1420
49 | D-04.01.01 | Korytowanie pod projektowane konstrukcje, na głębokość do 10 cm, wraz z profilowaniem i zagęszczeniem powierzchni, przygotowując podłoże pod projektowane warstwy konstrukcyjne. Urobek ziemny wywieźć na odkład Wykonawcy. W miejscach projektowanych ciągów pieszych. | m2 | 3700
50 | D-04.05.00 D-04.05.01 | Warstwa z kruszywa stabilizowanego cementem Rm = 1,5MPa gr.10 cm. Dowóz materiału z wytwórni. Warstwa konstrukcyjna chodnika, ścieżki rowerowej i zabruków z kostki kamiennej 8/11 cm. | m2 | 5010
51 | D-04.05.00 D-04.05.01 | Warstwa z kruszywa stabilizowanego cementem Rm = 2,5MPa gr.15 cm. Dowóz materiału z wytwórni. Warstwa konstrukcyjna jezdni bitumicznej. | m2 | 10325
52 | D-04.04.00 D-04.04.02 | Podbudowa z kruszywa łamanego # 0/31,5 mm, grubość warstwy po zagęszczeniu 10 cm - w-wa konstrukcyjna ścieżki rowerowej. Przekrusz z litej skały. Nie dopuszcza się stosowania przekruszu otoczaków lub ziaren żwiru. | m2 | 1380
53 | D-04.04.00 D-04.04.02 | Podbudowa z kruszywa łamanego # 0/31,5 mm, grubość warstwy po zagęszczeniu 20 cm - w-wa konstrukcyjna jezdni, zjazdów i parkingów. Przekrusz z litej skały. Nie dopuszcza się stosowania przekruszu otoczaków lub ziaren żwiru. | m2 | 11100
54 | D-04.03.01 D-05.03.05c | Podbudowa zasadnicza z bet. asfaltowego AC22P KR 3-4 gr. 7 cm wraz z oczyszczeniem i skropieniem emulsją asfaltową. Warstwa konstrukcyjna jezdni. | m2 | 8930
x |  | IV. Podbudowy RAZEM | x | x | x
x |  | V. NAWIERZCHNIE | x | x | x | x
55 | D-04.03.01 D-05.03.05b | Nawierzchnia z mieszanek mineralno-bitumicznych grysowych AC16W KR 3-4 - warstwa wiążąca, grubość po zagęszcz. 6 cm, wraz z oczyszczeniem i skropieniem podbudowy emulsją asfaltową - w-wa konstrukcyjna jezdni. | m2 | 8930
56 | D-04.03.01 D-05.03.05b | Nawierzchnia z mieszanek mineralno-bitumicznych grysowych AC11W KR 1-2 - warstwa wiążąca, grubość po zagęszcz. 4 cm, wraz z oczyszczeniem i skropieniem podbudowy emulsją asfaltową - w-wa konstrukcyjna ścieżki rowerowej. | m2 | 1340
57 | D-04.03.01 D-05.03.05a | Nawierzchnia z mieszanek mineralno-bitumicznych grysowych AC11S KR 3-4 - warstwa ścieralna asfaltowa - grubość po zagęszcz. 4 cm, wraz z oczyszczeniem i skropieniem nawierzchni emulsją asfaltową - w-wa konstrukcyjna jezdni. | m2 | 8930
58 | D-04.03.01 D-05.03.05a | Nawierzchnia z mieszanek mineralno-bitumicznych grysowych AC8S KR 1-2 - warstwa ścieralna asfaltowa - grubość po zagęszcz. 3 cm, wraz z oczyszczeniem i skropieniem nawierzchni emulsją asfaltową - w-wa konstrukcyjna ścieżki rowerowej. | m2 | 1340
59 | D-05.03.23a | Nawierzchnia zjazdów i parkingów z kostki betonowej gr. 8 cm, typu dwuteowego, koloru grafitowego, na podsypce cementowo piaskowej gr 5 cm. Miejsca postojowe należy wydzielić rzędem kostki koloru czerwonego. | m2 | 1745
60 | D-05.03.23a | Nawierzchnia chodników z kostki betonowej gr. 8 cm koloru szarego, odciętej na brzegach jednym rzędem kostki betonowej koloru grafitowego, na podsypce piaskowej gr. 3 cm. | m2 | 3585
61 | D-05.03.01 D-08.05.00 | Nawierzchnia zabruków i ścieków przykrawężnikowych z kostki kamiennej regularnej h=8/11 cm na podsypce cementowo-piaskowej gr. 5 cm, zamiałowanej miałem kamiennym 0-5 mm. | m2 | 85
62 | D-05.03.01 | Nawierzchnia z kostki kamiennej h=15/17 cm (kostka nowa) na podsypce cementowo-piaskowej gr. 5 cm, spoinowanej mieszaniną żywic z piaskiem kwarcowym. Azyle i skrzyżowanie z ul Adama Mickiewicza. | m2 | 64
x |  | V. Nawierzchnie RAZEM | x | x | x
x |  | VI. ELEMENTY ULIC | x | x | x | x
63 | D-08.01.01 | Ustawienie krawężników betonowych drogowych o wymiarach 20x30 cm i 20x22 cm na podsypce cementowo-piaskowej z wykonaniem ławy betonowej z oporem klasy C12/15. W cenę krawężnika należy wliczyć ustawienie krawężników skośnych o wym. 15x22/30x100 cm i krawężników łukowych. | mb. | 2400
64 | D-08.01.01 | Ustawienie krawężników betonowych o wymiarach 15x30 cm i 15x22 cm na podsypce cementowo-piaskowej z wykonaniem ławy betonowej z oporem klasy C12/15. W cenę krawężnika należy wliczyć ustawienie krawężników skośnych o wym. 15x22/30x100 cm i krawężników łukowych. | mb. | 670
65 | D-08.01.02 | Ustawienie krawężników kamiennych o wymiarach 15x22 cm na podsypce cementowo-piaskowej z wykonaniem ławy betonowej z oporem klasy C12/15. W cenę krawężnika należy wliczyć ustawienie krawężników łukowych. | mb. | 22
66 | D-08.01.02 | Ustawienie krawężników kamiennych wyspowych 30x25 cm prostych i łukowych, wraz z wykonaniem ławy betonowej z oporem klasy C12/15. | mb. | 85
67 | D-08.03.01 | Ustawienie obrzeży betonowych o wymiarach 8x30 cm, na podsypce cementowo-piaskowej grub. 3cm. | mb. | 2870
x |  | VI. Elementy ulic RAZEM | x | x | x
x |  | VII. ROBOTY WYKOŃCZENIOWE | x | x | x | x
68 | D-10.01.01 | Umocnienie podnuża skarpy prefabrykowanymi elementami betonowymi typu L. Wysokości 1,0 m, posadowionej na warstwie z kruszywa stabilizowanego mechanicznie grubości 0,3 m i warstwie betonu klasy C16/20 grubości 10 cm. | mb. | 72
69 | D-06.01.01 D-06.03.01 | Profilowanie i zagęszczenie powierzchni poboczy gruntowych szerokości 1,00 m i powierzchni trawników w postaci plantowania i humusowani grubości 10 cm z obsianiem mieszanką traw - wykorzystanie humusu odzyskanego na budowie. | m2 | 3345
70 | D-07.01.01 | Malowanie oznakowania poziomego grubowarstwowego z masy chemoutwardzalnej. | m2 | 400.305
71 | D-07.01.01 | Malowanie oznakowania poziomego cienkowarstwowego z masy chemoutwardzalnej. | m2 | 24.723
72 | D-07.02.01 | Ustawienie stalowych słupków, wraz z wykonaniem fundamentu, pod tablice znaków drogowych (słupki z rozbiórki). | szt. | 19
73 | D-07.02.01 | Ustawienie stalowych słupków, ocynkowanych średnicy 6 cm, wraz z wykonaniem fundamentu, pod tablice znaków drogowych i oznaczeń szlaków rowerowych (słupki nowe). | szt. | 33
74 | D-07.02.01 | Przymocowanie tablic znaków drogowych, tablice pochodzące z rozbiórki. | szt. | 14
75 | D-07.02.01 | Przymocowanie tablic znaków drogowych wielkości średniej. | szt. | 36
76 | D-07.02.01 | Przymocowanie tabliczek oznakowania szlaków rowerowych | szt. | 9
x |  | VII. Roboty wykończeniowe RAZEM | x | x | x
x |  | Przebudowa ul. Armii Krajowej w Gryfinie - RAZEM | x | x | x
Podatek VAT (23%):
Ogółem z podatkiem VAT: