## mostowa
PRZEDMIAR ROBÓT - BRANŻA MOSTOWA - wariant I
Przebudowa przepustu w km 15+765 na rzece Rurzycy wraz z dojazdami w ciągu DP 1374Z Baniewice - Chojna w m. Rurka
Numer | Wyszczególnienie elementów | Jednostka |  | Cena | Wartość
Specyfikacji | rozliczeniowych |  |  | jednostk.
Technicznej |  | nazwa | ilość | zł,- | zł
1 | 2 | 3 | 4 | 5 | 6
M-20.00.00 | PRACE PRZYGOTOWAWCZE | x | x | x
M-20.01.00 | Prace pomiarowe | x | x | x
| Wytyczenie geodezyjne drogowego obiektu inżynierskiego - | szt. | 1
przepustu
M.20.02.02. | Pompowanie wody | x | x | x
| pompowanie wody z wykopu - przyjęto wstępnie - rozliczenie wg | m-h | 100
Dziennika Budowy
| budowa tymczasowego przepustu z rury fi 1400mm | szt. | 1
M.21.00.00 | FUNDAMENTY
M. 21.01.01. | Wykopy pod ławy w gruncie niespoistym wraz z | x | x | x
umocnieniem
| wykonanie wykopów mechanicznie w gruncie kategorii III z | m3 | 320
odwiezieniem urobku na składowisko Wykonawcy,
M.21.01.04 | Zasypanie wykopów wraz z zagęszczeniem | x | x | x
| zasypanie wykopów oraz ławy fundamentowej przyczółka wraz z | m3 | 48
zagęszczeniem - gruntem spoistym
M.21.07.01 | Ścianka szczelna stalowa | x | x | x
| wbicie ścianki szczelnej stalowej długości h=8,0 m wraz z | m2 | 200
pozostawieniem i przycięciem
| wbicie ścianki szczelnej stalowej długości h=5,0 m | m2 | 125
| demontaż ścianki szczelnej, h=5m | m2 | 125
| montaż i demontaż rozparcia ścianek szczelnych | Mg | 0.5
M-21.15.00 | Wzmocnienie podłoża | x | x | x
M-21.15.01 | WZMOCNIE PODŁOŻA FUNDAMENTÓW BEZPOŚREDNICH | x | x | x
PRZEZ WYMIANĘ GRUNTU
| Wykonanie wzmocnienia podłoża fundamentów "bezpośrednich" | m3 | 60
poprzez wymianę gruntu na nośny
| Wykonanie wzmocnienia podłoża gruntowego (poduszki) pod | m3 | 26
przepust z użyciem geotkaniny polipropylenowej o wytrzym.
>=120 kN/m -kruszywo
| Wykonanie wzmocnienia podłoża gruntowego (poduszki) pod | m2 | 150
przepust z użyciem geotkaniny polipropylenowej o wytrzym.
>=120 kN/m -geotkanina
| ułożenie geokomórek h=150mm w 2 warstwach wypełnionych | m2 | 130
pospółką 2*65m2
| ułożenie geotkaniny separującej pod fundament kruszywowy | m2 | 160
M.21.20.06 | ŁAWY FUNDAMENTOWE - FUNDAMENTY KRUSZYWOWE | x | x | x
M.21.20.06 | Wykonanie fundamentów kruszywowych - na lądzie | m3 | 30
M.23.00.00 | USTROJE NOŚNE | x | x | x
M.23.25.00 | USTROJE TUNELOWE | x | x | x
M.23.25.11 | USTRÓJ TUNELOWY - RUROWY Z BLACHY FALISTEJ | x | x | x
OCYNKOWANEJ - WLOTY ŚCIANKOWE
M.23.25.11 | Zakup i montaż elementów konstrukcji ustroju rurowego z blachy | szt. | 1
falistej ocynkowanej
M.23.25.11 | Wykonanie zasypki ustoju rurowego | m3 | 252.2
M.23.25.11 | Wykonanie ścianki wlotowej z betonu klasy C25/30 [B30] 2 st. | m3 | 5.5
| Beton podkładowy B15 | m3 | 2.4
| Przygotowanie i montaż zbrojenia ścianki wlotowej 2 szt. | kg | 633
M.27.00.00 | HYDROIZOLACJA | x | x | x
M.27.01.00 | IZOLACJE POWŁOKOWE | x | x | x
M.27.01.01 | Wykonanie powłokowej izolacji bitumicznej układanej "na zimno" | m2 | 16.2
M.29.00.00 | ROBOTY PRZYOBIEKTOWE | x | x | x
M-29.09.00 | Konstrukcje gabionowe | x | x | x
M-29.09.03 | KONSTRUKCJE GABIONOWE MATERACE | x | x | x
| Wykonanie materacy gabionowych o grub. 17 cm na warstwie geo | m2 | 60
M.29.30.00 | ROBOTY REGULACYJNE | x | x | x
M-29.30.10 | WYKONANIE FASZYNOWYCH BUDOWLI REGULACYJNYCH NA ROWACH
| Wykonanie płotków faszynowych o wysokości 90 cm | mb | 40
M.30.20.00 | ZABEZPIECZENIE ANTYKOROZYJNE POWIERZCHNI BETONU | x | x | x
M.30.20.11 | Wykonanie zabezpieczenia powierzchni betonowej powłoką o | m2 | 4
grubości 0.3<d<1 mm - dyspersjami polimerowymi
M.30.01.11. | UMOCNIENIE SKARP NASYPU | x | x | x
| umocnienie skarp kostką betonową grubości 6 cm na podsypce | m2 | 65
cementowo-piaskowej grubości 5 cm, z wypełnieniem spoin
zaprawą cementową
| ustawienie obrzeży betonowych na ławie betonowej wraz z | m | 35
| wykonanie schodów na skarpie z elementów prefabrykowanych | szt. | 41
| wykonanie i montaż poręczy stalowych przy schodach | kg | 100
Razem
Vat 23%
Ogółem

## ogólna
PRZEDMIAR ROBÓT - wariant I
Przebudowa przepustu w km 15+765 na rzece Rurzycy wraz z dojazdami w ciągu DP 1374Z Baniewice - Chojna w m. Rurka
Numer | Wyszczególnienie elementów | Jednostka |  | Cena | Wartość
Specyfikacji | rozliczeniowych |  |  | jednostk.
Technicznej |  | nazwa | ilość | zł,- | zł
1 | 2 | 3 | 4 | 5 | 6
01.00.00 | 1. ROBOTY PRZYGOTOWAWCZE | X | X | X
01.01.01 | 1.1 Odtworzenie (Wyznaczenie) trasy i punktów wysokosciowych
| Odtworzenie dróg w terenie równinnym | km | 0.0186
01.02.02 | 1.2 Zdjecie warstwy humusu lub/i darniny
| Mechaniczne usuniecie warstwy ziemi urodzajnej - z wywozem | m3 | 8
01.02.04 | 1.3 Rozbiórki elementów dróg
| Rozbiórka nawierzchni bitumicznej - z wywozem | m3 | 1
| Rozbiórka barier stalowych ochronnych - z wywozem | m | 25
| Rozbiórka elementów przepustu, rur i scianek czołowych - z wywozem | m3 | 40
02.00.00 | 2. ROBOTY ZIEMNE
02.01.01 | 2.1 Wykonanie wykopów w gruntach I - V kat.
| Wykonanie wykopów z wywozem | m3 | 300
02.03.01 | 2.2 Wykonanie nasypów
| Wykonanie nasypów z materiału z dokopu | m3 | 350
04.00.00 | 3. PODBUDOWY
04.04.02 | 3.1 Podbudowa z kruszywa łamanego
| Warstwa podbudowy z kruszywa 0/32 mm łamanego stabilizowanego | m2 | 111
mechanicznie gr. 20 cm
04.07.01a | 3.2 Podbudowa z betonu asfaltowego
| Warstwa podbudowy zasadniczej z AC22P gr. 9 cm | m2 | 111
05.00.00 | 4. NAWIERZCHNIE
05.03.05a | 4.1 Nawierzchnia z betonu asfaltowego. Warstwa scieralna.
| Warstwa scieralna z AC11S gr. 5 cm | m2 | 111
05.03.11 | 4.2 Recykling (frezowanie nawierzchni asfaltowych na zimno).
| Roboty remontowe z wywozem materiału z rozbiórki na odległosc do | m2 | 111
1km - frezowanie nawierzchni bitumicznej o grubosci do 4cm
| Transport gruzu z terenu rozbiórki samochodem cieżarowym na | m3 | 3.33
odległosc 1km mechanicznie ładowanego i wyładowanego - nakłady
uzupełniajace na każdy dalszy rozpoczety km ponad 1km odległosci -
dodatkowe 9 km
06.00.00 | 5. ROBOTY WYKONCZENIOWE
06.03.01 | 5.1 Scinanie lub uzupełnianie poboczy i skarp
| Uzupełnianie poboczy wykonywane recznie - plantowanie | m2 | 65
07.00.00 | 6. ROBOTY WYKOŃCZENIOWE
07.05.01 | 6.1 Bariery ochronne stalowe
| Montaż barier z rozbiórki | mb | 25
7. ELEMENTY ULIC
08.05.01 | 7.1 Ścieki z prefabrykowanych elementów betonowych
| Ścieki betonowe - typ trójkatny na podsypce cementowo - piaskowej gr. | m | 11
10cm
| Ściek skarpowy z elementów prefabrykowanych wraz z umocnieniem | m | 9
wylotu mieszanka betonowa
8. INNE
8.1 Wprowadzenie i utrzymanie tymczasowej organizacji ruchu
| Wprowadzenie i utrzymanie tymczasowej organizacji ruchu | ryczałt | 1
8.2 Przebudowa wodociagu
| Przebudowa wodociagu na długosci ok. 20m | ryczałt | 1
Razem
Vat 23%
Ogółem