## etap II
Inwestor:
Powiat Gryfiński
ul. Sprzymierzonych 4, 74-100 Gryfino
Zadanie:
Przebudowa drogi powiatowej nr 1361Z Daleszewo - Czepino w miejsowości Żabnica
Adres:
Dz. ewid. nr 92 oraz 218 obręb ewidencyjny Żabnica
Branża:
−CVP:45.00.00.00 - Roboty budowlane; 45.23.21.40 - Roboty drogowe
TABELA ELEMENTÓW ROZLICZENIOWYCH - ETAP II Załącznik nr 11b
Numer
L.p. | Specyfikacji | Wyszczególnienie | Jednostka |  | Cena jedn. PLN | Wartość PLN
| Technicznej | elementów rozliczeniowych | Jedn. | Ilość
a | b | c | d | e | f | g
x | x | Przebudowa drogi powiatowej nr 1361Z Daleszewo - Czepino w miejsowości Żabnica - ETAP II | x | x | x | x
x | x | Roboty pomiarowe przy liniowych robotach ziemnych / odtworzenie trasy i pkt wysokościowych | x | x | x | x
1. | D-01.01.01 | Pomiary geodezyjne, wytyczenie w terenie osi głównych, pomiary geodezyjne realizacyjne, sporządzanie dokumentacji powykonawczej, inwentaryzacji i map geodezyjnych powykonawczych oraz pomiary kontrolne i sprawdzające | km | 0.37
x | x | Roboty pomiarowe przy liniowych robotach ziemnych RAZEM | x | x | x
x | x | Roboty rozbiórkowe i ptzygotowawcze | x | x | x | x
2. | D-01.02.01 | Wycinka drzew wraz z z usunięciem karczy, zasypaniem i zagęszczeniem dolów po karczach. W cenę wycinki należy wliczyć transportn drewna na odległość do 5 km w miejsce wskazne przez Inwestora. Drewno mające wartość użytkową stanowi własność Inwestora. Karcze, gałęzie oraz pozostałości po wycince Wykonawca odwiezie na odkład Wykonawcy. | szt. | 3
3. | D-01.02.02 | Zdjęcie humusu grubości 15 cm z wywozem urobku na odkład w miejsce wybrane przez Wykonawce (część humusu do wykożystania na budowie) wg. zał. nr 2 | m2 | 1229.5
4. | D-01.02.04 | Rozbiórka krawęzników kamiennych na podsypce cem-piask. i ławie betnonowej wraz z wywozem gruzu budowlanego na odkład Wykonawcy | mb | 740
5. | D-01.02.04 | Rozbiórka nawierzchni jezdni z brukowca 16-20 cm wraz z wywozem gruzu budowlanego na odkład Wykonawcy | m2 | 124
6. | D-01.02.04 | Rozbiórka studzienek ściekowych ulicznych betonowych o śr. 500 mm wraz z rurą przelewową łączącą dwa spusty. Materiał z rozbiórki należy wywieść na odkład Wykonawcy | szt. | 2
7. | D-01.02.04 | Rozbiórka istn, kanału o śr. zewn. 300 mm wraz z towarzyszącymi robotami ziemnymi oraz odwodnieniem wykopów. | mb | 5.5
8. | D-01.02.04 | Rozbiórka nawierzchni z brukowej kostki betonowej gr. 8cm na podsypce cementowo-piask. (zjazdy do indywidualnych posesji) | m2 | 25
9. | D-01.02.04 | Rozbiórka nawierzchni z betonu cementowego (zjazdy do indywidualnych posesji) | m2 | 7.5
x | x | Roboty rozbiórkowe RAZEM | x | x | x
x | x | Roboty ziemne i podbudowy | x | x | x | x
10. | D-02.00.01 D-02.01.01 | Wykonanie wykopów z transportem urobku w miejsce wybrane przez Wykonawcę (odkład Wykonawcy) wg zał. nr 1 | m3 | 85.41
11. | D-02.00.01 D-02.03.01 | Wykonanie nasypów z zagęszczeniem z gruntu pozyskanego z dokopu (dowóz materiału) wg zał. nr 2 | m3 | 137.78
12. | D-04.01.01 | Profilowanie i zagęszczanie podłoża pod warstwy konstrukcyjne nawierzchni chodników | m2 | 469
13. | D-04.01.01 | Profilowanie i zagęszczanie podłoża pod warstwy konstrukcyjne nawierzchni zjazdów i miejsc postojowych | m2 | 200.8
14. | D-04.01.01 | Profilowanie i zagęszczanie podłoża pod warstwy konstrukcyjne nawierzchni jezdni, progów zwlaniających i poszerzeń | m2 | 305
15. | D-04.05.01 | Wykonanie podbudowy z kruszywa stabilizowanego cementem o wytrzymałości Rm=1,5 MPa, grubość warstwy po zagęszczeniu 10 cm - w-wa konstrukcyjna chodnika | m2 | 469
16. | D-04.05.01 | Wykonanie podbudowy z kruszywa stabilizowanego cementem o wytrzymałości Rm=2,5 MPa, grubość warstwy po zagęszczeniu 15 cm - w-wa nowej kostrukcji jezdni, progów zwlaniająych i poszerzeń | m2 | 636
17. | D-04.05.01 | Wykonanie podbudowy z kruszywa stabilizowanego cementem o wytrzymałości Rm=2,5 MPa, grubość warstwy po zagęszczeniu 15 cm - w-wa kostrukcji zjazdów i miejsc postojowych | m2 | 200.8
18. | D-04.04.00 D-04.04.02 | Wykonanie podbudowy z kruszywa łamanego frakcji 0/31,5 mm grubość warstwy po zagęszczeniu 20 cm dla nowej kostrukcji jezdni, progów zwalniających i poszerzeń | m2 | 305
19. | D-04.04.00 D-04.04.02 | Wykonanie podbudowy z kruszywa łamanego frakcji 0/31,5 mm grubość warstwy po zagęszczeniu 15 cm dla zjazdów indywidualnych do posesji oraz miejsc postojowych | m2 | 200.8
20. | D-04.04.00 D-04.04.02 | Warstwa wyrównawcza z kruszywa # 0/31,5 mm wg zał. nr 6 | m3 | 142.12
x | x | Roboty ziemne i podbudowy RAZEM | x | x | x
x | x | Nawierzchnia | x | x | x | x
21. | D-05.03.05b | Warstwa wyrównawcza z AC 16W, 50/70 dla KR 3-4 wraz z oczyszczeniem i skropieniem emulsją asfaltową, przy założeniu 125 kg/m2 wg zał. nr 5 | t | 267.03
22. | D-05.03.05b | Warstwa wiążąca z AC 16W, 50/70 dla KR 3-4 o gr. 6 cm wraz z oczyszczeniem i skropieniem emulsją asfaltową | m2 | 272
23. | D-05.03.26a | Ułożenie siatki przeciwspękaniowej do w-w bitumicznych. Wytrzymałość na rozciąganie 200 kN/m w poprzek (włókno węglowe) i min. 120 kN/m wzdłuż (włókno szklane). | m2 | 182
24. | D-05.03.05a | Warstwa ścieralna z AC 11S, 50/70 dla KR 3-4 o gr. 4 cm wraz z oczyszczeniem i skropieniem emulsją asfaltową | m2 | 2021
25. | D-05.03.23 | Nawierzchnia chodnika z kostki brukowej betonowej grubości 8 cm (kolor szary) na podsypce cementowo-piaskowej gr. 5 cm. Krawędź chodnika od strony jezdni należy odciąć jednym rzędem kostki koloru grafitowego. | m2 | 469
26. | D-05.03.23 | Nawierzchnia progów zwalniających z kostki brukowej betonowej cegiełki grubości 8 cm (kolor czerwony) na podsypce cementowo-piaskowej gr. 5 cm. | m2 | 33
27. | D-05.03.23 | Nawierzchnia zjazdów indywidualnych do posesji oraz miejsc postojowych z kostki brukowej betonowej grubości 8 cm (kolor grafitowy) na podsypce cementowo-piaskowej gr. 5 cm | m2 | 200.8
28. | D-05.03.23 | Nawierzchnia z kostki kamiennej 8/11 cm n podsypce cem.-piaskowej gr. 3cm ułożona na podbudowie betonowej klasy C-16/20 gr. 10 cm. Nawierzchnię należy zamiałować miałem kamiennym 0/4 mm | m2 | 24
x | x | Nawierzchnia RAZEM | x | x | x
x |  | Elementy ulic
29. | D-08.01.01b | Ustawienie krawężnika betonowego o wymiarach 15x30 cm na podsypce cementowo-piaskowej z wykonaniem ławy betonowej klasy C12/15. W cenę krawężnika należy wliczyć ustawienie krawężników najazdowych o wym. 15x22x100 cm, krawężników skośnych o wym. 15x22/30x100 cm oraz krawężników łukowych. | mb | 881
30. | D-08.05.06a | Ustawienie ścieku z betonowej kostki brukowej z wykonaniem ławy betonowej klasy C-12/15. Ściek z kostki szerokości 20 cm. | mb | 345
31. | D-08.03.01a | Ustawienie obrzeży betonowych o wymiarach 30x8 cm na podsypce cem.-piaskowej gr. 5 cm. | mb | 309
x | x | Elementy ulic RAZEM | x | x | x | x
x | x | Roboty wykończeniowe | x | x | x | x
32. | D-03.02.01a | Regulacja pionowa studzienek dla zaworów wodociągowych i gazowych Zawory wodny zlokalizowane w zieleńcu należy obłożyć kostką kamienną h = 8/11 cm. | szt. | 14
33. | D-03.02.01a | Regulacja pionowa studni teletechnicznych wraz z wymianą pokryw i ram na nowe. | szt. | 6
34. | D-03.02.01a | Przebudowa istniejącej studni teletechnicznej na typ ciężki wraz z regulacją pionową.Budowa studni kablowych wraz z towarzyszącymi robotami ziemnymi. | szt. | 1
35. | D-03.02.01a | Regulacja pionowa studzienek dla włazów kanałowych wraz z montażem pierścienia odciążającego oraz wymianą pokrywy z włazem typu ciężkiego. Studnię zlokalizowana przy krawędzi jezdni dodatowo należy obłożyć kostką kamienną h=8/11 cm. | szt. | 2
36. | D-03.02.01a | Przebudowa istniejących hydrantów kolidujących z trasą projektowanej przebudowy chodnika. Hydrant podziemny wraz z oznaczeniem go tabliczką przeznaczoną do oznaczeń hydrantów. Przed przebudową Wykonawca powiadomi zarządcę sieci o planowanej przebudowie hydrantu. Roboty nalezy prowadzić przy nadzorze własciciela sieci wodociągowej. | szt. | 1
37. | D-03.02.01 | Studzienki ściekowe uliczne betonowe o śr. 500 mm z osadniekiem bez syfonu układane w wykopach wraz z wykonaniem podsypki zasypki i pzoostałymi towarzyszącymi robotami ziemnymi | szt. | 2
38. | D-03.02.01 | Kanały z rur PVC łączonych na wcisk i śr. zewn. 250 mm, układane w wykopach wraz z wykonaniem podsypki, zasypki i pozostałymi towarzyszącymi robotami ziemnymi jako element łączący przebudowywane wpusty | mb | 5.5
39. | D-09.01.01 | Plantowanie terenu - wyplantowanie terenów zielonych z wykonaniem projektowanych spadków. Rozścielenie humusu gr. 10 cm wraz z obsianiem mieszanką traw wg zał. nr 3 i 4 | m2 | 490.3
40. | D-09.01.01 | Sadzenie drzew liściastych form naturalnych na terenie płaskim w gruncie kat. III z całkowitą zaprawą dołów; średnica/głębokość : 0.5 m | szt. | 2
x | x | Roboty wykończeniowe RAZEM | x | x | x
x | x | Organizacja ruchu drogowego | x | x | x | x
41. | D-M-00.00.00 | Sporządzenie projektu stałej organizacji ruchu, uzyskanie niezbednych opinii oraz zatwierdzenia przez Zarządcę Ruchu. Wdrożenie stałej organizacji ruchu zgodnie z zatwierdzonym projektem organizacji ruchu. Dla obu etapów. | kpl. | 1
x | x | Organizacja ruchu drogowego RAZEM | x | x | x | x
x | x | Przebudowa drogi powiatowej nr 1361Z Daleszewo - Czepino w miejsowości Żabnica - ETAP II - RAZEM | x | x | x