## Kościuszki w Cedyni
| ul. Kościuszki w Cedyni |  | Załącznik nr 10d
LP | Wyszczególnienie elementów rozliczeniowych | Jednostka |  | Cena jednostkowa | Wartość
|  | Nazwa | Ilość | (zł) | (zł)
1 | 2 | 3 | 4 | 5 | 6
1 | Roboty rozbiórkowe wraz z wywiezieniem gruzu: 1.rozebranie krawężników beton. 15x30 o dł. 30,0 mb 2. rozebranie obrzeża betonowego 6x20 o dł. 240,0 mb 3. płytki chodnikowe 50x50 o pow. 355,0 m2, | ryczałt | 1 |  | 0
2 | Wykonanie mechaniczne koryta na całej szerokości chodników w gruncie kat. I-IV głębok. 20 cm | m2 | 228 |  | 0
3 | Wykonanie ręcznego profilowania i zagęszczania podłoża pod warstwy konstrukcyjne nawierzchni w gr.10 cm kat. III-IV | m2 | 228 |  | 0
4 | Wykonanie i zagęszczenie warstwy odsączającej w korycie pod chodnikiem, grubości po zagęszczeniu 10cm | m2 | 228 |  | 0
5 | Ustawienie krawężnika betonowego wystającego o wym. 15x30cm na ławie betonowej B-15 z oporem | m | 157 |  | 0
6 | Ustawienie obrzeża betonowego o wym. 8x30cm na podsypce cementowo-piaskowej z wyp. spoin zaprawą cementową | m | 152 |  | 0
7 | Wykonanie nawierzchni z kostki brukowej (cegiełka) betonowej szarej grub. 6cm na podsypce cem.-piask. | m2 | 228 |  | 0
8 | Ręczne plantowanie i humusowanie gr. 5 cm skarp i pobocza oraz obsianie trawą | m2 | 200 |  | 0
9 | Uzupełnienie destruktem bitumicznym ubytków pomiędzy krawężnikiem a istniejącą nawierzchnią bitumiczną wraz z korytowaniem (7cm po zagęszczeniu) | m2 | 75 |  | 0
10 | Montaż 2 szt. wpustów ulicznych typu cięzkiego z kratą na zawiasie wraz z osadnikiem + 80 mb rurociągu fi 300 | ryczałt | 1 |  | 0
11. | Usunięcie karczy po drzewach poniżej powierzchni runtu (śr. pow. 30cm) | szt. | 4 |  | 0
12. | Wycinka drzew wraz z usunięciem karczy poniżej powierzchni gruntu | szt. | 3 |  | 0
| RAZEM KOSZT ROBÓT NETTO |  |  |  | 0
| VAT |  |  | 23% | 0
| RAZEM BRUTTO |  |  |  | 0