## Lubiechów Górny
| Lubiechów Górny |  | Załącznik nr 10c
LP | Wyszczególnienie elementów rozliczeniowych | Jednostka |  | Cena jednostkowa | Wartość
|  | Nazwa | Ilość | (zł) | (zł)
1 | 2 | 3 | 4 | 5 | 6
1 | Roboty rozbiórkowe wraz z wywiezieniem gruzu: 1.rozebranie krawężników beton. 15x30 o dł. 5,50 mb 2. rozebranie obrzeża betonowego 6x20 o dł. 280,0 mb 3. kostka brukowa "behaton" o pow. 8,50 m2, 4. płytki chodnikowe 50x50 o pow. 400,0 m2, 5. nawierzchnia z masy bitumicznej o pow. 24,0 m2 6. nawierzchnia betonowa o pow. 40m2 7. mur betonowy (4,0 m x 0,5 m x 1,0 m) | ryczałt | 1 |  | 0
2 | Wykonanie mechaniczne koryta na całej szerokości chodników w gruncie kat. I-IV głębok. 20 cm | m2 | 662 |  | 0
3 | Wykonanie ręcznego profilowania i zagęszczania podłoża pod warstwy konstrukcyjne nawierzchni w gr.10 cm kat. III-IV | m2 | 662 |  | 0
4 | Wykonanie i zagęszczenie warstwy odsączającej w korycie pod chodnikiem, grubości po zagęszczeniu 10 cm | m2 | 662 |  | 0
5 | Ustawienie krawężnika betonowego wystającego o wym. 15x30cm na ławie betonowej B-15 z oporem | m | 536 |  | 0
6 | Ustawienie obrzeża betonowego o wym. 8x30cm na podsypce cementowo-piaskowej z wyp. spoin zaprawą cementową | m | 460 |  | 0
7 | Wykonanie nawierzchni z kostki brukowej (cegiełka) betonowej szarej grub. 8cm na podsypce cem.-piask. | m2 | 662 |  | 0
8 | Wykonanie mechaniczne koryta na całej szerokości zjazdów w gruncie kat. I-IV głębok. 27 cm | m2 | 121 |  | 0
9 | Wykonanie i zagęszczenie mechaniczne warstwy odsączającej w korycie pod zjazdy – grub. warstwy po zag. 15cm. Łączna grub. warstwy 15cm. | m2 | 121 |  | 0
10 | Wykonanie podbudowy pod zjazdy z gruntu stabilizowanego cementem – grub. podbudowy po zagęszczeniu 12cm | m2 | 121 |  | 0
11 | Wykonanie nawierzchni z kostki brukowej betonowej grub 8cm koloru grafitowego na podsypce cementowo - piaskowej | m2 | 121 |  | 0
12 | Ręczne plantowanie i humusowanie gr. 5 cm skarp i pobocza oraz obsianie trawą | m2 | 620 |  | 0
13 | Uzupełnienie ubytków pomiędzy krawężnikiem a istniejącą nawierzchnią bitumiczną betonem B-15 (ciekłym) oraz zamknięcie emulsją asfaltową i grysami | m2 | 50 |  | 0
14 | Regulacja pionowa studzienek teletechnicznych | szt. | 1 |  | 0
15 | Montaż 1 szt. wpustu ulicznego typu cięzkiego z kratą na zawiasie wraz z osadnikiem + 2 mb rurociągu fi 200 + wymiana płyty betonowej ciężkiej fi1200 na płytę z włazem rewizyjnym | ryczałt | 1 |  | 0
| RAZEM KOSZT ROBÓT NETTO |  |  |  | 0
| VAT |  |  | 23% | 0
| RAZEM BRUTTO |  |  |  | 0