## Żelichów
Droga powiatowa nr 1425Z Czachów - Żelichów - Stare Łysogórki Załącznik nr 10a odc. 210 mb
| Przedmiar robót | j.m. | ilość | cena jedn. | wartość netto
1 | obustronne odkrycie krawędzi jezdni | m2 | 210 |  | 0
2 | oczyszczenie mechaniczne istniejącej nawierzchni bitumicznej | m2 | 1176 |  | 0
3 | skropienie nawierzchni drogowej asfaltem (emulsją asfaltową) wiązanie konstrukcyjne - pod w-wę wyrównawczą | m2 | 1176 |  | 0
4 | ułożenie warstwy wyrównawczej z betonu asfaltowego AC16W, w ilości średnio 100kg/m2 z transportem na miejsce wbudowania | m2 | 1176 |  | 0
5 | skropienie nawierzchni drogowej asfaltem (emulsją asfaltową) wiązanie konstrukcyjne - pod w-wę ścieralną | m2 | 1155 |  | 0
6 | ułożenie warstwy ścieralnej z betonu asfaltowego AC11S o grubości warstwy 4,0 cm po zagęszczeniu z transportem na miejsce wbudowania | m2 | 1155 |  | 0
7 | ułożenie warstwy ścieralnej z betonu asfaltowego AC11S o grubości warstwy średnio 5,0 cm po zagęszczeniu z transportem na miejsce wbudowania (zjazdy) | m2 | 26 |  | 0
8 | obustronne uzupełnienie gruntem rodzimym (materiał wykonawcy) i plantowanie poboczy na szerokości 1,0 m wraz z obsianiem trawą i uporządkowaniem przyległego terenu po robotach | m2 | 360 |  | 0
9 | uzupełnienie destruktem bitumicznym poboczy na szerokości 1,0 m wraz z korytowaniem (7cm po zagęszczeniu) | m2 | 40 |  | 0
Suma netto |  |  |  |  | 0
Podatek VAT (23%) |  |  |  |  | 0
Łącznie brutto |  |  |  |  | 0