## Brwice 219mb
| Nakładka bitumiczna BRWICE dł. 225 m. |  |  | Załącznik nr 10c
LP | Wyszczególnienie elementów rozliczeniowych | Jednostka |  | Cena jednostkowa | Wartość
|  | Nazwa | Ilość | (zł) | (zł)
1 | 2 | 3 | 4 | 5 | 6
1 | Mechaniczne wykonanie koryta (poszerzenie) o głębokości 30 cm pod konstrukcje jezdni w gruncie kat.II-VI | m2 | 115
2 | Wywiezienie ziemi samochodami samowyładowczymi na odległość do 5 km z wbudowaniem na poboczu drogi. 115,00x0,30=34,50 m3 | m3 | 34.5
3 | Wykonanie i zagęszczenie warstwy odsączającej w korycie na poszerzeniu, grubość warstwy po zagęszczeniu 10 cm. | m2 | 115
4 | Podbudowa z kruszywa łamanego 0-31,5 mm, warstwa grubości po zagęszczeniu 20 cm. | m2 | 115
5 | Rozbiórka nawierzchni z mieszanek mineralno-bitumicznych (frezowanie), grubość nawierzchni 3 cm z wbudowaniem w pobocze drogi ) 225,00x2,00+40,00=490,00 m2 | m2 | 490
6 | Jednostronne odkrycie krawędzi jezdni z rozplantowaniem urobku na poboczu drogi 225,00x0,50=112,50 m2 | m2 | 112.5
7 | Oczyszczenie i skropienie mechaniczne warstw konstrukcyjnych emulsją asfaltową.225,00x5,00=1125,00 m2 | m2 | 1125
8 | Wykonanie warstwy podbudowy z betonu asfaltowego AC16W o grubości 4 cm po zagęszczeniu, wraz z transportem na miejsce wbudowania =1125,00 m2 | m2 | 1125
9 | Skropienie mechaniczne warstw konstrukcyjnych emulsją asfaltową. 225,00x5,00=1125,00 m2 | m2 | 1125
10 | Warstwa ścieralna z betonu asfaltowego AC11S, o grubości warstwy po zagęszczeniu 4 cm wraz z transportem na miejsce wbudowania. 225,00x5,00=1125,00 m2 | m2 | 1125
11 | Przełożenie krawężników i kostki polbruk na zjazdach (krawężnik-43m, kostka polbruk-74,00-m2) | ryczłt | 1
| RAZEM KOSZT ROBÓT NETTO |  |  |  | 0
| VAT |  |  | 23% | 0
| RAZEM BRUTTO |  |  |  | 0