## Golice
Załącznik do SIWZ
Inwestor:
Powiat Gryfiński
ul. Sprzymierzonych 4, 74-100 Gryfino
Zadanie:
Projekt przebudowy drogi powiatowej Nr 1429Z Golice - Stara Rudnica
Branża:
DROGOWA 45000000-7 Roboty budowlane 45233120-6 Roboty w zakresie budowy dróg
TABELA ELEMENTÓW ROZLICZENIOWYCH
Numer
L.p. | Specyfikacji | Wyszczególnienie | Jednostka |  | Cena jedn. PLN | Wartość PLN
| Technicznej | elementów rozliczeniowych | Jedn. | Ilość
a | b | c | d | e | f | g
x | x | Projekt przebudowy drogi powiatowej Nr 1429Z Golice - Stara Rudnica | x | x | x | x
x | x | Roboty pomiarowe przy liniowych robotach ziemnych / odtworzenie trasy i pkt wysokościowych | x | x | x | x
1 | D-01.01.01 | Pomiary geodezyjne, wytyczenie w terenie osi głównych, pomiary geodezyjne realizacyjne, sporządzanie dokumentacji powykonawczej, inwentaryzacji i map geodezyjnych powykonawczych oraz pomiary kontrolne i sprawdzające | km | 0.49
x | x | Roboty pomiarowe przy liniowych robotach ziemnych RAZEM | x | x | x
x | x | Roboty rozbiórkowe i ptzygotowawcze | x | x | x | x
2 | D-01.02.01 | Usunięcie karczy (pozostałość po wycince drzew), zasypaniem i zagęszczeniem dolów po karczach lub ich frezowanie (w miejscach kolizyjnych z istn. konstrukcją jezdni). Wywóz pozostałość po karczowaniu na odkład Wykonawcy. | szt. | 12
3 | D-01.02.02 | Zdjęcie humusu grubości 15 cm z wywozem urobku na odkład w miejsce wybrane przez Wykonawce (część humusu do wykożystania na budowie) wg. zał. nr 2 | m2 | 3822
4 | D-01.02.04 | Rozbiórka (frezowanie) istniejącej nawierzchni z betonu asfaltowego/smołowego gr. 3 cm. Zabieg mający na celu usunięcie miejsc po remontach cząstkowych oraz wyrównaniu spadków podłużnych i porzecznych. Frez stanowi własność Inwestora. Wywóz w miejsce wskazane przez Inwestora na odległość do 3 km. | m2 | 1200
5 | D-01.02.04 | Frezowanie istniejącej nawierzchni z betonu asfaltowego/smołowego gr. 7 cm (zjazdy, jezdnia od km 0+000 do km 0+050 oraz miejscowe poszerzenie istniejącej jezdni w km 0+180). Frez stanowi własność Inwestora. Wywóz w miejsce wskazane przez Inwestora na odległość do 3 km. | m2 | 407
6 | D-01.02.04 | Rozbiórka istniejącej jezdni/podbudowy z brukowca / tłucznia gr. 20 cm wg zał. nr 7 wraz z wywozem na odkład Wykonawcy. | m3 | 135
x | x | Roboty rozbiórkowe RAZEM | x | x | x
x | x | Roboty ziemne i podbudowy | x | x | x | x
7 | D-02.01.01 | Wykonanie wykopów z transportem urobku w miejsce wybrane przez Wykonawcę (dokład Wykonawcy) wg zał. nr | m3 | 588
8 | D-02.03.01 | Wykonanie nasypów z zagęszczeniem z gruntu pozyskanego z dokopu (dowóz materiału). | m3 | 173
9 | D-04.01.01 | Profilowanie i zagęszczanie podłoża pod warstwy konstrukcyjne nawierzchni | m2 | 3171
10 | D-04.02.01 | Wykonanie podbudowy z gruntu stabilizowanego cementem o wytrzymałości Rm=1,5 MPa, grubość warstwy po zagęszczeniu 10 cm - w-wa konstrukcyjna chodników. | m2 | 857
11 | D-04.05.01 | Wykonanie podbudowy z gruntu stabilizowanego cementem o wytrzymałości Rm=2,5 MPa, grubość warstwy po zagęszczeniu 15 cm - w-wa konstrukcyjna parkingów i zjazdów | m2 | 532
12 | D-04.05.01 | Wykonanie podbudowy z gruntu stabilizowanego cementem o wytrzymałości Rm=2,5 MPa, grubość warstwy po zagęszczeniu 20 cm - w-wa konstrukcyjna nowej kostrukcji jezdni | m2 | 1763
13 | D-04.04.00 D-04.04.02 | Wykonanie podbudowy z kruszywa łamanego frakcji 0/31,5 grubość warstwy po zagęszczeniu 20 cm dla nowej kostrukcji jezdni, parkingu oraz zjazdów | m2 | 2295
14 | D-04.06.01b | Wykonanie podbudowy z betonu cementowego C16/20, grubość warstwy po zagęszczeniu 22 cm - warstwa konstrukcyjna wyspy dzielącej | m2 | 18
15 | D-04.04.00 D-04.04.02 | Warstwa wyrównawcza z kruszywa # 0/31,5 wg zał. nr 6 | m3 | 12.1
x | x | Roboty ziemne i podbudowy RAZEM | x | x | x
x | x | Nawierzchnia | x | x | x | x
16 | D-05.03.05b | Warstwa wyrównawcza z AC 16W KR 3-4 wraz z oczyszczeniem i skropieniem emulsją asfaltową, przy założeniu min. 150 kg/m2 wg zał. nr 5 | t | 217
17 | D-05.03.05b | Warstwa wiążąca z AC 16W KR 3-4 o gr. 6 cm wraz z oczyszczeniem i skropieniem emulsją asfaltową | m2 | 1621
18 | D-05.03.26a | Ułożenie siatki przeciwspękaniowej do w-w bitumicznych (szklano-węglowej). Wytrzymałość na rozciąganie 200 kN/m wszerz / 120 kN/m wzdłuż. | m2 | 2016
19 | D-05.03.05a | Warstwa ścieralna z AC 11S KR 3-4 o gr. 4 cm wraz z oczyszczeniem i skropieniem emulsją asfaltową | m2 | 2735
20 | D-05.03.01 | Nawierzchnia wyspy dzielącej z kostki kamiennej granitowej o wys. 15/17 cm na podsypce cementowo-piaskowej. Nawierzchnia spoinowana piaskiem kwarcowym na bazie żywic epoksydowych. Spoina przeznaczona na ruch ciężki. | m2 | 18
21 | D-05.03.23 | Nawierzchnia chodnika z kostki brukowej betonowej grubości 8 cm (kolor szary) na podsypce cementowo-piaskowej gr. 5 cm. Krawędzie chodnika należy odciąć obustronnie jednym rzędem kostki koloru grafitowego. | m2 | 857
22 | D-05.03.23 | Nawierzchnia zjazdów oraz parkungu z kostki brukowej betonowej grubości 8 cm (kolor grafitowy) na podsypce cementowo-piaskowej gr. 5 cm | m2 | 532
x | x | Nawierzchnia RAZEM | x | x | x
Elementy ulic
23 | D-08.01.01b | Ustawienie krawężnika betonowego o wymiarach 15x30 cm na podsypce cementowo-piaskowej z wykonaniem ławy betonowej klasy C12/15. W cenę krawężnika należy wliczyć ustawienie krawężników najazdowych o wym. 15x22x100 cm oraz krawężników skośnych o wym. 15x22/30x100 cm. | mb | 791
24 | D-08.01.02a | Ustawienie krawężnika kamiennego o wymiarach 20x25 cm na podsypce cementowo-piaskowej z wykonaniem ławy betonowej klasy C12/15. | mb | 33
25 | D-08.03.01a | Ustawienie obrzeży betonowych o wymiarach 30x8 cm | mb | 485
x | x | Elementy ulic RAZEM | x | x | x | x
x | x | Roboty wykończeniowe | x | x | x | x
26 | D-03.02.01a | Przebudowa hydrantów przeciwpożarowych. Wymiana hydrantów nadziemnych na podziemne. | szt. | 2
27 | D-03.02.01a | Regulacja istniejących zaworów wodnych | szt. | 1
28 | D-03.02.01a | Regulacja studni telekomunikacyjnych wraz z wymianą ram i pokryw na nowe. | szt. | 1
29 | D-04.04.00 D-04.04.02 | Wykonanie poboczy utwardzonych z kruszywa # 0/31,5 grubości 25 cm | m2 | 410
30 | D-M-00.00.00 | Wykonanie poboczy utwardzonych z brukowca o wymiarze 14/16 na podsypce cem.-piask. gr. 5cm. Wcenę należy wliczyc wykonanie podbudowy betonowej z betonu cementowego C16/20 gr. 15 cm. | m2 | 28
31 | D-07.01.01 | Wykojnanie oznakowania poziomoego | m2 | 24.5
32 | D-07.02.01 | Ustawienie znaków pionowych (słupek + tarcza) | szt. | 6
33 | D-09.01.01 | Plantowanie terenu - wyplantowanie terenów zielonych z wykonaniem projektowanych spadków. Rozścielenie humusu gr. 10 cm wraz z obsianiem mieszanką traw wg zał. nr 3 i 4 | m2 | 952
x | x | Roboty wykończeniowe RAZEM | x | x | x
x | x | Projekt przebudowy drogi powiatowej Nr 1429Z Golice - Stara Rudnica - RAZEM | x | x | x

## Arkusz1
| różowa powierzchnia | 1550 | m2
| szara powierzchnia | 1185
| chodniki razem | 856.4
chodnik | odcinek 1 (lewa) + miedzyzjad | 234.05
chodnik | odcinek 2 (prawa) | 356.4
chodnik | odcinek 3 (lewa) | 265.95
| zjazdy | 531.88
| powierzchnia wyspy | 18.6
| pobocze kamienne | 27.6
| pobocze utwardzone | 409.8