## Golice
Załącznik do SIWZ
Inwestor:
Powiat Gryfiński
ul. Sprzymierzonych 4, 74-100 Gryfino
Zadanie:
Projekt przebudowy drogi powiatowej Nr 1429Z Golice - Stara Rudnica
| Branża: | elektroenergetyczna (doświetlenie przejść dla pieszych)
45314310-7 Układanie kabli
45232200-4 Roboty pomocnicze w zakresie linii energetycznych
45113000-2 Roboty na placu budowy
45311200-2 Roboty w zakresie instalacji elektrycznych
45316110-9 Instalowanie urządzeń oświetlenia drogowego
TABELA ELEMENTÓW ROZLICZENIOWYCH
Numer
L.p. | Specyfikacji | Wyszczególnienie | Jednostka |  | Cena jedn. PLN | Wartość PLN
| Technicznej | elementów rozliczeniowych | Jedn. | Ilość
a | b | c | d | e | f | g
x | x | Projekt przebudowy drogi powiatowej Nr 1429Z Golice - Stara Rudnica - cześć elektroenergetyczna | x | x | x | x
x | x | Trasowanie linii kablowych | x | x | x | x
1 | 1 d.1 | Wytyczenie trasy linii w terenie przejrzystym | km | 0.04
x | x | Oświetlenie drogowe | x | x | x | x
x | x | Układanie linii kablowych | x | x | x | x
2 | 2 d.2.1 | Kopanie koparkami podsiębiernymi rowów dla kabli o głębokości do 0.8 m i szer. dna do 0.4 m w gruncie kat. III-IV | m | 39
3 | 3 d.2.1 | Nasypanie warstwy piasku grubości 0.1 m na dno rowu kablowego o szer.do 0.4 m | m | 39
4 | 4 d.2.1 | Układanie rur ochronnych z PCW o średnicy do 110mm w wykopie | m | 19
5 | 5 d.2.1 | Układanie rur ochronnych giętkich z PCW o średnicy do 50mm w wykopie - zabezpieczenie kabla przy słupach | m | 2
6 | 6 d.2.1 | Ręczne układanie kabli wielożyłowych o masie do 1.0 kg/m na napięcie znamionowe poniżej 110 kV w rowach kablowych (YAKY 3x16mm2, 0,6/1kV) | m | 210
7 | 7 d.2.1 | Montaż głowicy kablowej | szt. | 6
8 | 8 d.2.1 | Układanie bednarki w rowach kablowych - bednarka do 120 mm2 | m | 59
9 | 9 d.2.1 | Łączenie przewodów uziemiających przez spawanie w wykopie - bednarka 120 mm2 | szt. | 2
x | x | Montaż osprzętu na słupie | x | x | x | x
10 | 10 d.2.2 | Montaż rur osłonowych stalowych na słupie | m | 6
11 | 11 d.2.2 | Montaż skrzynek rozdzielczych o masie do 10 kg | szt. | 2
12 | 12 d.2.2 | Montaż konstrukcji stalowych i osprzętu linii napowietrznej nn - rozłącznik bezpiecznikowy | szt. | 2
13 | 13 d.2.2 | Przewody uziemiające i wyrównawcze na słupach (bednarka o przekroju do 200 mm2) | m | 6
x | x | Montaż słupów oświetleniowych oraz opraw oświetleniowych | x | x | x | x
14 | 14 d.2.3 | Montaż i stawianie słupów oświetleniowych o masie do 100 kg | szt. | 2
15 | 15 d.2.3 | Montaż i stawianie słupów oświetleniowych o masie do 100 kg | szt. | 2
16 | 16 d.2.3 | Wciąganie przewodów z udziałem podnośnika samochodowego w słup lub rury osłonowe | m | 25
17 | 17 d.2.3 | Montaż opraw oświetlenia zewnętrznego na słupie | szt. | 4
18 | 18 d.2.3 | Montaż złącz słupowych w słupach oświetleniowych (w proj. słupach) | szt. | 11
19 | 19 d.2.3 | Zarobienie na sucho końca kabla 5-żyłowego o przekroju żył do 16 mm2 na napięcie do 1 kV o izolacji i powłoce z tworzyw sztucznych - YDYżo 5x1,5mm2 | szt | 4
20 | 20 d.2.3 | Podłączenie przewodów pojedynczych w izolacji polwinitowej pod zaciski lub bolce (przekrój żył do 16 mm2) - (YDYżo 3x1,5mm2) | szt. | 4
x | x | Badania i pomiary instalacji elektrycznej | x | x | x | x
21 | 21 d.3 | Badania i pomiary instalacji uziemiającej (pierwszy pomiar) | szt. | 1
22 | 22 d.3 | Badania i pomiary instalacji uziemiającej (każdy następny pomiar) | szt. | 1
23 | 23 d.3 | Badanie linii kablowej o ilości żył do 4 Nowa linia oświetleniowa | odc. | 1
24 | 24 d.3 | Pomiary natężenia oświetlenia - pierwszy komplet 5 pomiarów dokonywanych w terenie wraz z protokołem | kpl.pom. | 5
25 | 25 d.3 | Pomiary natężenia oświetlenia - każdy dalszy komplet pomiarów dokonywanych w terenie wraz z protokołem | kpl.pom. | 10
x | x | Projekt przebudowy drogi powiatowej Nr 1429Z Golice - Stara Rudnica - część elektroenergetyczna RAZEM | x | x | x | x
0

## Arkusz1
| różowa powierzchnia | 1550 | m2
| szara powierzchnia | 1185
| chodniki razem | 856.4
chodnik | odcinek 1 (lewa) + miedzyzjad | 234.05
chodnik | odcinek 2 (prawa) | 356.4
chodnik | odcinek 3 (lewa) | 265.95
| zjazdy | 531.88
| powierzchnia wyspy | 18.6
| pobocze kamienne | 27.6
| pobocze utwardzone | 409.8