## Przyjezierze
załącznik nr 10c
Droga powiatowa nr 1398Z Przyjezierze - Jelenin Przyjezierze, odc. 232 mb, szer. 5,0 m - 5,50 m
| Przedmiar robót | j.m. | ilość | cena jedn. | wartość netto
1 | Rozbiórka nawierzchni z mieszanek mineralno-bitumicznych (frezowanie), grubość nawierzchni 3 cm z wbudowaniem w pobocze drogi | m2 | 1252
2 | Jednostronne odkrycie krawędzi jezdni wraz z wywiezieniem nadmiaru urobku 232,00x0,50=116,00 m2 | m2 | 116
3 | Oczyszczenie mechaniczne istniejącej nawierzchni bitumicznej | m2 | 1252
4 | Skropienie nawierzchni drogowej asfaltem (emulsją asfaltową) wiązanie konstrukcyjne - pod w-wę wyrównawczą | m2 | 1252
5 | Wykonanie w-wy podbudowy z betonu asfaltowego AC11S, o śr. grubości 3,0 cm po zagęszczeniu z transportem na miejsce wbudowania | tona | 95
6 | Skropienie nawierzchni drogowej asfaltem (emulsją asfaltową) wiązanie konstrukcyjne - pod w-wę ścieralną | m2 | 1252
7 | Ułożenie warstwy ścieralnej z betonu asfaltowego AC11S, o grubości warstwy 4,0 cm po zagęszczeniu z transportem na miejsce wbudowania | m2 | 1252
8 | Uzupełnienie gruntem rodzimym i plantowanie poboczy wraz z obsianiem trawą i uporządkowaniem przyległego terenu po robotach | m2 | 270
9 | Ustawienie krawężnika betonowego wystającego o wym. 15x30cm na ławie betonowej B-15 z oporem | m | 16
10 | Wykonanie mechaniczne koryta na całej szerokości zjazdów w gruncie kat. I-IV głębok. 30 cm | m2 | 14
11 | Wykonanie i zagęszczenie mechaniczne warstwy odsączającej w korycie pod zjazdy – grub. warstwy po zag. 15cm. Łączna grub. warstwy 15cm. | m2 | 14
12 | Wykonanie podbudowy pod zjazdy z kruszywa łamanego 0-31,5 o grub. Warstwy po zagęszczeniu 15cm | m2 | 14
13 | Wykonanie nawierzchni z kostki brukowej betonowej grub 8cm koloru grafitowego na podsypce cementowo - piaskowej | m2 | 14
14 | Regulacja pionowa wpustów ulicznych | szt. | 3
Suma netto |  |  |  |  | 0
Podatek VAT (23%) |  |  |  |  | 0
Łącznie brutto |  |  |  |  | 0