## Przedmiar
Droga powiatowa nr 1460Z ul. Willowa w Chojnie
LP | Przedmiar robót |  |  | Cena jednostkowa | Wartość
|  | j.m. | ilość | (zł) | (zł)
1 | 2 | 3 | 4 | 5 | 6
1 | Roboty pomiarowe | km | 0.22
2 | Rozebranie chodnika z płytek betonowych. 50x50x7 cm - 171 m2, kostki polbruk - 197,1 m2 z wywiezieniem gruzu. | m2 | 368
3 | Regulacja studni telekomunikacyjnej | szt. | 2
4 | Demontaż istniejącego krawężnika z wywiezieniem gruzu (kamienny i betonowy) | mb | 449
5 | Wykonanie oznakowania pionowego przejścia dla pieszych znakami D-6 | kpl. | 4
6 | Wykonanie koryta na całej szerokości chodnika gr. 20 cm | m2 | 319
7 | Wykonanie koryta na całej szerokości - wjazdy gr. 40 cm | m2 | 184
8 | Przełożenie nawierzchni z kostki polbruk (połączenie ciągu chodnika od ul.Owocowej) | m2 | 10
9 | Profilowanie i zagęszczenie podłoża pod warstwy konstrukcyjne | m2 | 503
10 | Ułożenie krawężników betonowych na ławie betonowej z oporem 15x30 - 417,1 m, 15x22 - 153,0 n na wjazdach | m | 570
11 | Wykonanie i zagęszczenie warstwy odsączającej gr. 10 cm z piasku | m2 | 503
12 | Wykonanie podbudowy z mieszanki kruszonej kamiennej 0-31,5 na wjazdach gr. 20 cm | m2 | 184
13 | Ułożenie obrzeży betonowych na podsypce cem.-pias. 8x30 | mb | 214
14 | Ułożenie kostki betonowej gr. 6 cm na podsypce cem.-pias. grubości 5 cm | m2 | 319
15 | Ułożenie kostki betonowej gr. 8 cm na wjazdach | m2 | 184
16 | Regulacja zaworów wodociągowych | szt. | 2
17 | Regulacja studni kanalizacji deszczowej | szt. | 1
18 | Plantowanie poboczy (przy krawężnikach, obrzeżach) z obsianiem trawą | m2 | 150
RAZEM KOSZT ROBÓT NETTO
| VAT |  |  | 23%
RAZEM BRUTTO