## Przedmiar
Data sporządzenia: |  | maj 2020
Inwestor:
Powiat Gryfiński reprezentowany przez Zarząd Powiatu w Gryfinie ul. 11 Listopada 16D 71-100 Gryfino
Nazwa i adres jednostki opracowującej kosztorys:
VIA Projekt Łukasz Szawaryński
ul. Pomarańczowa 43/15, 70-781 Szczecin
Adres inwestycji:
21/132, 45/7, 21/99, 21/110, 45/8, 10/3, 10/6, 20/4, 21/11, 21/18, 21/61, 21/62, 21/97, 21/98, 21/106, 21/117, 21/129, 29/4, 42, 50, 145, 544 - obręb 0004 m. Gryfino
Cel:
Przebudowa ulicy Krasińskiego w Gryfinie, na odcinku od ul. Asnyka do ul. Wojska Polskiego
TABELA ELEMENTÓW ROZLICZENIOWYCH
Lp. | Nr. SST | Opis | J.m. | Ilość
TOM 1. BRANŻA DROGOWA
I. Roboty pomiarowe
1.1. | D-01.01.01a | Pomiary geodezyjne, wytyczenie w terenie osi głównych, pomiary geodezyjne realizacyjne, sporządzanie dokumentacji powykonawczej, inwentaryzacji, map geodezyjnych powykonawczych oraz pomiary kontrolne i sprawdzające. | km | 0.699
II. Roboty przygotowawcze i rozbiórkowe
1.2. | D-01.02.01 | Karczowanie średniej gęstości krzaków, podszycia oraz żywopłotów wraz z wywozem na odkład Wykonawcy i utylizacją. | ha | 0.055
1.3. | D-01.02.01 | Wycinka drzew średnicy do 15 cm, wraz z z usunięciem karczy, zasypaniem dołów po karczach oraz wywózką dłużyc i karpin. Drewno stanowi własność Inwestora. Pozostałości po wycince, karcze, gałęzie należy zutylizować. | szt. | 28
1.4. | D-01.02.01 | Wycinka drzew średnicy 16-25 cm, wraz z z usunięciem karczy, zasypaniem dołów po karczach oraz wywózką dłużyc i karpin. Drewno stanowi własność Inwestora. Pozostałości po wycince, karcze, gałęzie należy zutylizować. | szt. | 9
1.5. | D-01.02.01 | Wycinka drzew średnicy 26-35 cm, wraz z z usunięciem karczy, zasypaniem dołów po karczach oraz wywózką dłużyc i karpin. Drewno stanowi własność Inwestora. Pozostałości po wycince, karcze, gałęzie należy zutylizować. | szt. | 8
1.6. | D-01.02.01 | Wycinka drzew średnicy 36-45 cm, wraz z z usunięciem karczy, zasypaniem dołów po karczach oraz wywózką dłużyc i karpin. Drewno stanowi własność Inwestora. Pozostałości po wycince, karcze, gałęzie należy zutylizować. | szt. | 3
1.7. | D-01.02.01 | Wycinka drzew średnicy do 46-55 cm, wraz z z usunięciem karczy, zasypaniem dołów po karczach oraz wywózką dłużyc i karpin. Drewno stanowi własność Inwestora. Pozostałości po wycince, karcze, gałęzie należy zutylizować. | szt. | 1
1.8. | D-01.02.01 | Usunięcie karczy o średnicy 36-45 cm wraz z zasypaniem dołów i wywozem na odkład Wykonawcy. Karcze należy zutylizować. | szt. | 1
1.9. | D-01.02.04 | Rozebranie nawierzchni miejsc postojowych z płyt ażutowych i wielootworowych o wymiarach 100x70 i gr. 12 cm na podsypce piaskowej gr. 5 cm wraz z wywozem gruzu budowlanego na odkład Wykonawcy. | m2 | 3177
1.10. | D-01.02.04 | Rozebranie nawierzchni parkingów, zatok autobusowych i chodników z kostki betonowej gr. 8 cm na podsypce piaskowej gr 5 cm wraz z wywozem gruzu na odkład Wykonawcy. | m2 | 1416
1.11. | D-01.02.04 | Rozebranie nawierzchni chodników z płytek 35x35 cm, gr. 8 cm na podsypce piaskowej gr. 5 cm wraz z wywozem gruzu na odkład Wykonawcy. | m2 | 2933
1.12. | D-01.02.04 | Rozebranie nawierzchni betonowych z płyt o wym. 100x200 cm i gr. 15 cm na podsypce piaskowej gr. 5 cm wraz z wywozem gruzu na odkład Wykonawcy. | m2 | 40
1.13. | D-01.02.04 | Rozbiórka nawierzchni z mieszanek mineralno - bitumcznych o grubości średnio 5 cm poprzez frezowanie - nawierzchnia jezdni. Frez stanowi własnośc Inwestora. Destrukt bitumiczny należy wywieźć w miejsce wskazane przez Inwestora do 10 km. | m2 | 6192
1.14. | D-01.02.04 | Rozbiórka nawierzchni z mieszanek mineralno - bitumcznych o grubości średnio 3 cm poprzez frezowanie - nawierzchnia jezdni. Frez stanowi własnośc Inwestora. Destrukt bitumiczny należy wywieźć w miejsce wskazane przez Inwestora do 10 km. | m2 | 252
1.15. | D-01.02.04 | Rozebranie podbudowy z płyt ażurowych grubości 15 cm wraz z wywozem gruzu na odkład Wykonawcy. | m2 | 1103
1.16. | D-01.02.04 | Rozebranie podbudowy betonowej o grubości 20 cm wraz z wywozem gruzu na odkład Wykonawcy. | m2 | 185
1.17. | D-01.02.04 | Rozebranie podbudowy betonowej o grubości 15 cm wraz z wywozem gruzu na odkład Wykonawcy. | m2 | 1552
1.18. | D-01.02.04 | Rozebranie podbudowy betonowej zbrojonej prętami Ø5 o grubości 10 cm wraz z wywozem gruzu na odkład Wykonawcy. | m2 | 735
1.19. | D-01.02.04 | Rozebranie podbudowy betonowej o grubości 10 cm wraz z wywozem gruzu na odkład Wykonawcy. | m2 | 2558
1.20. | D-01.02.04 | Rozebranie podbudowy z tłucznia kamiennego gr. 20 cm wraz z wywozem na odkład Wykonawcy. Podbudowa istniejących nawierzchni miejsc postojowych i zjazdów. | m2 | 3746
1.21. | D-01.02.04 | Rozebranie krawęzników betonowych 15x30 cm na ławie betonowej wraz z wywozem gruzu betonowego na odkład Wykonawcy. | mb | 2935
1.22. | D-01.02.04 | Rozebranie obrzeży 8x30 cm na podsypce piaskowej wraz z wywozem gruzu betonowego na odkład Wyknawcy. | mb | 1408
1.23. | D-01.02.04 | Rozebranie istniejącego murku oporowego z bloczków betonowych na fundamencie betonowym z wywozem gruzu na odkład Wykonawcy. | m3 | 73.5
1.24. | D-01.02.04 | Rozebranie istniejącego murku oporowego - ist. umocnienie skarp z płyt betonowych pełnych i płyt wierlootworowych z wywozem gruzu na odkład Wykonawcy. | m3 | 30.4
1.25. | D-01.02.04 | Rozebranie istniejącego murku oporowego z kamienia na betonie z wywozem gruzu na odkład Wykonawcy. | m3 | 1.4
1.26. | D-01.02.04 | Rozebranie istniejących elementów betonowych stanowiących elementy zagospodarowania pasa drogowego, w tym betonowe podjazdy dla wózków z wywozem gruzu na odkład Wykonawcy. | m3 | 1.5
1.27. | D-01.02.04 | Rozbiórka istniejącej barierek typu U-12a wraz z rozbiórką fundamentu i wywozem na odkład Wykonawcy. | mb | 92
1.28. | D-01.02.04 | Rozbiórka istniejącej poręczy stalowej - istniejące schody terenowe - wraz z wywozem na odkład Wykonawcy. | mb | 28
1.29. | D-01.02.04 | Demontaż słupków stalowych znaków drogowych wraz z wywozem w miejsce wskazane przez Zamawiającego do 5 km. | szt. | 36
1.30. | D-01.02.04 | Demontaż tablic znaków drogowych zakazu, nakazu, ostrzegawczych, informacyjnych i tabliczek wraz z wywozem w miejsce wskazane przez Zamawiającego. | szt. | 54
III. Roboty ziemne
1.31. | D-01.02.02a | Usunięcie warstwy ziemi urodzajnej (humus) o grubości 15cm wraz z wywozem urobku na odkład Wykonawcy. | m2 | 2132
1.32. | D-02.00.01 D-02.01.01 | Roboty ziemne - wykop pod projektowane warstwy konstrukcyjne związane z wykonaniem koryta z transportem urobku na odkład Wykonawcy. | m3 | 4734
1.33. | D-02.00.01 D-02.03.01 | Roboty ziemne - formowanie i zagęszczanie nasypów o wysokości do 3,0m wraz z dowozem materiału. | m3 | 340
IV. Podbudowy
1.34. | D-04.01.01 | Mechaniczne profilowanie i zagęszczanie podłoża pod warstwy konstrukcyjne nawierzchni. | m2 | 14520
1.35. | D-04.02.01 | Warstwa ulepszonego podłoża z mieszanki niezwiązanej lub gruntu niewysadzinowego o CBR ≥ 20% i k10 ≥ 8m/dobę grubości 40 cm (warstwa konstrukcyjna jezdni dla G4). Wymiana gruntu - zagęszczana w dwóch warstwach. | m2 | 2938
1.36. | D-04.05.00 D-04.05.01 | Podbudowa z kruszywa stabilizowanego cementem C3/4 gr. po zagęszczeniu 15 cm (warstwa konstrukcyjna zatoki autobusowej). | m2 | 353
1.37. | D-04.05.00 D-04.05.01 | Podbudowa z kruszywa stabilizowanego cementem C3/4 gr. po zagęszczeniu 20 cm (warstwa konstrukcyjna nawierzchni jezdni dla G2-G4). | m2 | 5104
1.38. | D-04.05.00 D-04.05.01 | Warstwa kruszywa stabilizowanego cementem C1,5/2,0 - warstwa konstr. ciągu pieszo-rowerowego, chodnika, zjazdów i miejsc parkingowych gr. po zagęszczeniu 10 cm. | m2 | 8930
1.39. | D-04.04.00 D-04.04.02 | Podbudowa z kruszywa łamanego 0/31,5 - warstwa konstr. chodnika gr. po zagęszczeniu 10 cm. | m2 | 2658
1.40. | D-04.04.00 D-04.04.02 | Podbudowa z kruszywa łamanego 0/31,5 - warstwa konstr. ciąg pieszo-rowerowy gr. po zagęszczeniu 15 cm. | m2 | 2367
1.41. | D-04.04.00 D-04.04.02 | Podbudowa z kruszywa łamanego 0/31,5 - warstwa konstr. jezdni, zjazdów, miejsc postojowych gr. po zagęszczeniu 20 cm. | m2 | 8481
1.42. | D-04.06.01b | Podbudowa betonowa z dylatacją - grubość warstwy po zagęszczeniu 22 cm. Podbudowa z betonu cementowego C16/20 (warstwa konstrukcyjna zatoki autobusowej). | m2 | 321
1.43. | D-04.07.01a D-04.03.01 | Warstwa podbudowy zasadniczej AC 22P - warstwa konstr. jezdni gr. po zagęszczeniu 7 cm wraz z oczyszczeniem i skropieniem dolnej warstwy (warstwa konstrukcyjna jezdni). | m2 | 4761
V. Nawierzchnie
1.44. | D-05.03.05b D-04.03.01 | Nawierzchnia z mieszanek mineralno - bitumicznych AC 16 W, KR 3-4 - warstwa wiążąca o grubości po zagęszczeniu 5cm wraz z oczyszczeniem i skropieniem dolnej warstwy. | m2 | 4761
1.45. | D-05.03.05b D-04.03.01 | Nawierzchnia z mieszanek mineralno - bitumicznych AC 16W, KR 3-4 - warstwa wyrównawcza w ilości śr. 100kg/m2 wraz z oczyszczenie i skropieniem dolnej warstwy. | t | 25.2
1.46. | D-05.03.13a D-04.03.01 | Nawierzchnia z mieszanek mineralno - bitumicznych SMA 8S, KR 3-4 - warstwa ścieralna o grubości po zagęszczeniu 4cm wraz z oczyszczeniem i skropieniem dolnej warstwy. | m2 | 5013
1.47. | D-05.03.05b D-04.03.01 D-10.05.01 | Nawierzchnia z mieszanek mineralno - bitumicznych AC 11 W, KR1-2, warstwa wiążąca o gr. po zagęszczeniu 4cm - ciąg pieszo-rowerowy wraz z oczyszczeniem i skropieniem dolnej warstwy. | m2 | 2475
1.48. | D-05.03.05b D-04.03.01 D-10.05.01 | Nawierzchnia z mieszanek mineralno - bitumicznych AC 8 S, KR1-2, warstwa ścieralna o gr. po zagęszczeniu 4cm - ciąg pieszo-rowerowy wraz z oczyszczeniem i skropieniem dolnej warstwy. | m2 | 2475
1.49. | D-08.02.02a | Nawierzchnia z kostki betonowej śrutowanej (o odsłoniejętej strukturze mineralnej) o grubości 8cm na podsypce cementowo - piaskowej gr. 5 cm. Nawierzchnia chodników. Kostka o zwiększonym formacie - tj. szerokość 15-20 cm i długość 15-30cm (możliwość wykorzystania różnych formatów o stałej szerokośći i zmiennej długości). Nawierzchnia układana zgodnie z deseniem przedstawionym w części rysunkowej. Kolor szary z odcięciem krawędzi chodnika jednym rzedem kostki koloru grafitowego. | m2 | 2512
1.50. | D-08.02.02a | Nawierzchnia z kostki betonowej śrutowanej (o odsłoniejętej strukturze mineralnej) o grubości 8cm na podsypce cementowo - piaskowej gr. 5 cm. Nawierzchnia zjazdów i miejsc postojowych. Kostka o zwiększonym formacie - tj. szerokość 15-20 cm i długość 15-30cm (możliwość wykorzystania różnych formatów o stałej szerokośći i zmiennej długości). Nawierzchnia układana zgodnie z deseniem przedstawionym w części rysunkowej. Kolorystyka szara, miejsca wyznaczyć kostką koloru grafitowego. | m2 | 3516
1.51. | D-08.02.01a | Płytki wskaźnikowe, ostrzegawcze z wypustkami, koloru żółtego 30x30x8 z polimerobetonu C60/75. | m2 | 23
1.52. | D-05.03.23a D-01.02.04 | Przełożenie ist. nawierzchni ciągów pieszych z bet. kostki brukowej i płytek chodnikowych w miejach łączenia wykonywanych nawierzchni z ist. Materiał układać na podsypce cem-piaskowej gr. 3 cm. | m2 | 87
1.53. | D-05.03.23a | Nawierzchnia z kostki brukowej betonowej 10x20cm o grubości 8 cm na podsypce cementowo - piaskowej koloru szarego - schody terenowe. | m2 | 59
1.54. | D-05.03.23a | Nawierzchnia z kostki brukowej betonowej 10x20cm o grubości 8 cm na podsypce cementowo - piaskowej, kostka kolorowa (barwę uzgodnić z Inwestorem) - podjazdy schodów terenowych. | m2 | 11
1.55. | D-05.03.01 | Nawierzchnia z kostki kamiennej, rzędowej o wysokości 15/17 cm na podsypce cementowo-piaskowej (kostka nowa) wraz ze spoinowaniem zaprawą cementową na bazie kwarcu. | m2 | 321
VI. Elementy ulic
1.56. | D-08.01.01b | Ustawienie krawężnika betonowego o wymiarach 15x30 cm na podsypce cementowo - piaskowej z wykonaniem ławy betonowej z oporem klasy C12/15. W cenę krawężnika należy wliczyć ustawienie krawężników skośnych o wymiarach 15x22/30 cm oraz łukowych. | mb | 1430
1.57. | D-08.01.01b | Ustawienie krawężnika betonowego o wymiarach 15x22 cm na podsypce cementowo-piaskowej z wykonaniem ławy betonowej z oporem klasy C12/15. | mb | 900
1.58. | D-08.01.01a | Ustawienie krawężnika kamiennego o wymiarach 15x30 cm na podsypce cementowo - piaskowej z wykonaniem ławy betonowej z oporem klasy C12/15. | mb | 254
1.59. | D-08.03.01 | Obrzeża betonowe o wymiarach 8x30 cm na podsypce cementowo-piaskowej. | mb | 2136
1.60. | D-08.03.01 | Obrzeża betonowe o wymiarach 6x20 cm na podsypce cementowo - piaskowej, spoiny wypełnione zaprawą cementową. | mb | 46
1.61. | D-05.03.01 D-08.03.01 | Opaska z dwóch rzedów kostki kamiennej h=15-17 cm na ławie betonowej z oporem klasy C20/25 i gr. 15 cm spoinowana zaprawą cementową na bazie kwarcu. | mb | 153
1.62. | D-10.01.01 | Ława betonowa z C12/15 gr. 80 cm i szerokości 30 cm - długość 513 mb - pod murek z bloczków betonowych. | m3 | 123.12
1.63. | D-10.01.01 | Murek oporowy z bloczków betonowych 25x39x19cm elewacyjnych o fakturze łamanej na gotowej ławie betonowej - wysokość muru 0,4 m - długość 218 mb. | m3 | 34.01
1.64. | D-10.01.01 | Murek oporowy z bloczków betonowych 25x39x19cm elewacyjnych o fakturze łamanej gotowej ławie betonowej - wysokość muru 0,6 m - długość 152 mb. | m3 | 35.57
1.65. | D-10.01.01 | Murek oporowy z bloczków betonowych 25x39x19cm elewacyjnych o fakturze łamanej na gotowej ławie betonowej - wysokość muru 0,8 m - długość 98 mb. | m3 | 30.58
1.66. | D-10.01.01 | Murek oporowy z bloczków betonowych 25x39x19cm elewacyjnych o fakturze łamanej na gotowej ławie betonowej - wysokość muru 1,0 m - długość 45 mb. | m3 | 17.55
1.67. | D-08.03.01 | Palisada z betonowych elementów prefabrykowanych 100x16,5x16,5cm na ławie betonowej z oporem klasy C12/15. | mb | 37
VII. Tereny zielone
1.68. | D-10.10.01m | Mechaniczne plantowanie powierzchni gruntu rodzimego wraz z humusowaniem skarp i obsianiem mieszanką traw przy gr. warstwy humusu 10 cm. | m2 | 1737
1.69. | D-01.02.01 | Cięcia pielęgnacyjne. Przycięcie ist. żywopłotów, krzewów i drzew wzdłuż zaprojektowanych ciągów pieszych i pieszo-rowerowych do granicy posesji. Gałęzie należy zutylizować. | mb | 278
VIII. Stała organizacja ruchu
1.70. | D-07.01.01 | Mechaniczne malowanie linii na skrzyżowaniach i przejściach dla pieszych farbą chlorokauczukową - malowanie cienkowarstwowe. | m2 | 21.28
1.71. | D-07.01.01 | Mechaniczne malowanie powierzchni miejsc przeznaczonych dla osób niepełnosprawnych w kolorze niebieskim - malowanie cienkowarstwowe. | m2 | 400.4
1.72. | D-07.01.01 | Mechaniczne malowanie linii na skrzyżowaniach i przejściach dla pieszych farbą chlorokauczukową - malowanie grubowarstwowe. | m2 | 275.54
1.73. | D-07.02.01 | Słupki do znaków drogowych z rur stalowych śr. 60 mm. | szt. | 72
1.74. | D-07.02.01 | Słupki do znaków drogowych mini o śr. 50 mm. | szt. | 14
1.75. | D-07.02.01 | Wysięgniki do znaków drogowych z rur stalowych śr. 60 mm. | szt. | 4
1.76. | D-07.02.01 | Przymocowanie tablic znaków drogowych zakazu, nakazu, ostrzegawczych, informacyjnych o powierzchni do 0,3m2. | szt. | 130
1.77. | D-07.06.02 | Urządzenia bezpieczeństwa ruchu - barierki drogowe U-12a. Kolor należy uzgodnić z Zamawiającym. | mb | 50
1.78. | D-07.06.02 | Ustawienie balustrady stalowej z pochwytem na słupkach stalowych dla pieszych o wys. 1,1 m. Elementy ocynkowane, pomalowane proszkowo na kolor RAL7016. Rozstaw słupków co 1,5 m. | mb | 37
IX. Roboty towarzyszące
1.79. | D-01.03.04 | Zabezpieczenie kabli teletechnicznych poprzez ułożenie rur osłonowych dwódzielnych A120PS wraz z towarzyszącymi robotami ziemnymi wraz z ułożeniem taśmy ostrzegawczej. | mb | 170
1.80. | D-03.02.01a | Regulacja pionowa studzienek teletechnicznych wraz z wymianą ram i pokryw na nowe. | szt. | 11
1.81. | D-03.02.01a | Regulacja pionowa istniejących właszów kanalizacji sanitarnej wraz z wymianą włazu na nowy. | szt. | 2
1.82. | D-03.02.01a | Przebudowa isntniejących studni rewizyjnych poprzez wymianę pierścienia odciążającego, płyty i włazu kanałowego na właz samopoziomujący „pływający” żeliwny z wypełnieniem betonowym, zastosowaniem pierścienia tłumiącego i regulacji wysokościowej włazu przy użyciu adapterów z materiałów sztucznych. Materiał o przeznaczeniu pod ruch ciężki (klasa D400). | szt. | 22
1.83. | D-03.02.01a | Przebudowa górnych elementów istniejących studni kanalizacji sanitarnej z zastosowaniem betonowych pierścieni dystansowych i odciążających wraz z regulacją i wymianą włazów na nowe. Studnie w proj. nawierzchniach betonowych. | szt. | 10
1.84. | D-03.02.01a | Regulacja pionowa studzienek dla zaworów wodociągowych (nieobjętych obudową studnią) ,gazowych oraz hydrantu wraz z wymianą skrzynek na nowe. | szt. | 24
1.85. | D-03.02.01a | Przestawienie słupków oznakowania sieci gazowej kolidujących z zagospodarowaniem terenu. Słupki należy przenieść poza skrajnie drogową/rowerową. Roboty należy prowadzić w uzgodnieniu z zarządcą sieci. | szt. | 2
1.86. | D-01.02.04 | Przestawienie istniejącej wiaty przystnakowej poprzez demontaż, zabezpieczenie na czas prowadzonych robót budowlanych oraz ponowny montaż we wskazane miejsce przez Właściciela wiaty. | kpl. | 2
1.87. | D-01.02.04 | Przestawienie istniejącej śmietników betonowych poprzez demontaż, zabezpieczenie na czas prowadzonych robót budowlanych oraz ponowny montaż we wskazane miejsce przez Właściciela wiaty. | szt. | 11
1.88. | D-01.02.04 | Przestawienie istniejącego paczkomatu "Inpost" o długości ok. 8 m. Urządzenie należy zabezpieczyć na czas wykonywania prac w jego obszarze i ponownie zamontować po ich zakończeniu. Prace należy prowadzić pod nadzorem właścicielskim. | kpl. | 1
1.89. | D-01.02.04 | Przestawienie istniejącej, stalowej wiaty śmietnikowej o wymiarach 4,5x8,0 m wraz z wykonaniem fundamentów i montażem w wyznaczonym miejscu. | kpl. | 1
1.90. | D-01.02.04 | Przestawienie istniejącego trzepaka wraz z wykonaniem nowych fundamentów. Lokalizację należy uzgodnić z Właścicielem. | kpl. | 1
1.91. | D-01.02.04 | Przestawienie pojemników na odpady segregowalne/ pojemników na odzież używaną. Lokalizację należy uzgodnić z Właścicielem. | szt. | 6
TOM 2. BRANŻA SANITARNA
I. Roboty rozbiórkowe.
2.1. | S-00.00 S-01.01 S-02.01 S-03.01 | Demontaż rurociągu betonowego, kielichowego o średnicy nominalnej 150 i 200 mm uszczelnionego zaprawą cementową - kolizyjne uzbrojenie podziemne - wraz z wyposażeniem, robotami ziemnymi, umocnieniem ścian wykopów, wykonaniem ewentualnego odwodnienia, obsługą geodezyjną i utylizacją odpadów. | m | 235.12
2.2. | S-00.00 S-01.01 S-02.01 S-03.01 | Demontaż rurociągu betonowego, kielichowego o średnicy nominalnej 300 mm uszczelnionego zaprawą cementową - kolizyjne uzbrojenie podziemne - wraz z wyposażeniem, robotami ziemnymi, umocnieniem ścian wykopów, wykonaniem ewentualnego odwodnienia, obsługą geodezyjną i utylizacją odpadów. | m | 677.42
2.3. | S-00.00 S-01.01 S-02.01 S-03.01 | Demontaż rurociągu betonowego, kielichowego o średnicy nominalnej 400 mm uszczelnionego zaprawą cementową - kolizyjne uzbrojenie podziemne - wraz z wyposażeniem, robotami ziemnymi, umocnieniem ścian wykopów, wykonaniem ewentualnego odwodnienia, obsługą geodezyjną i utylizacją odpadów. | m | 12.67
2.4. | S-00.00 S-01.01 S-02.01 S-03.01 | Demontaż studzienek ściekowych ulicznych betonowych o śr. 500 mm z osadnikiem, wyposażeniem, robotami ziemnymi, umocnieniem ścian wykopów, wykonaniem ewentualnego odwodnienia, obsługą geodezyjną i utylizacją odpadów. | kpl. | 23
2.5. | S-00.00 S-01.01 S-02.01 S-03.01 | Demontaż studni rewizyjnych z kręgów betonowych o śr. 1200 mm wraz z wyposażeniem, robotami ziemnymi, umocnieniem ścian wykopów, wykonaniem ewentualnego odwodnienia, obsługą geodezyjną i utylizacją odpadów. Włazy żeliwne należy przewieźć w miejsce wskazane przez Zamawiającego. | kpl. | 20
II. Kanalizacja deszczowa.
2.6. | S-00.00 S-01.01 S-02.01 S-03.01 | Kanały rurowe - rury z PVC SN8 łączone na wcisk o śr.160mm wraz z wyposażeniem, robotami ziemnymi, podsypką, obsypką, umocnieniami ścian wykopów, wymianą gruntu, transportem gruntu, materiałów i wykonaniem próby, kontrolą wykonanej kanalizacji kamerą inspekcyjną, studniami wraz z kosztami zakupu materiałów, dowozem, montażem, wykonaniem ewentualnego odwodnienia, obsługą geodezyjną, utylizacją odpadów itp. | m | 28.49
2.7. | S-00.00 S-01.01 S-02.01 S-03.01 | Kanały rurowe - rury z PVC SN8 łączone na wcisk o śr. 200mm wraz z wyposażeniem, robotami ziemnymi, podsypką, obsypką, umocnieniami ścian wykopów, wymianą gruntu, transportem gruntu, materiałów i wykonaniem próby, kontrolą wykonanej kanalizacji kamerą inspekcyjną, studniami wraz z kosztami zakupu materiałów, dowozem, montażem, wykonaniem ewentualnego odwodnienia, obsługą geodezyjną, utylizacją odpadów itp. | m | 267.97
2.8. | S-00.00 S-01.01 S-02.01 S-03.01 | Kanały rurowe - rury z PVC SN8 łączone na wcisk o śr. 315mm wraz z wyposażeniem, robotami ziemnymi, podsypką, obsypką, umocnieniami ścian wykopów, wymianą gruntu, transportem gruntu, materiałów i wykonaniem próby, kontrolą wykonanej kanalizacji kamerą inspekcyjną, studniami wraz z kosztami zakupu materiałów, dowozem, montażem, wykonaniem ewentualnego odwodnienia, obsługą geodezyjną, utylizacją odpadów itp. | m | 260.13
2.9. | S-00.00 S-01.01 S-02.01 S-03.01 | Kanały rurowe - rury z PVC SN8 łączone na wcisk o śr. 400mm wraz z wyposażeniem, robotami ziemnymi, podsypką, obsypką, umocnieniami ścian wykopów, wymianą gruntu, transportem gruntu, materiałów i wykonaniem próby, kontrolą wykonanej kanalizacji kamerą inspekcyjną, studniami wraz z kosztami zakupu materiałów, dowozem, montażem, wykonaniem ewentualnego odwodnienia, obsługą geodezyjną, utylizacją odpadów itp. | m | 454.52
2.10. | S-00.00 S-01.01 S-02.01 S-03.01 D-03.02.01a | Studzienki prefabrykowane z tworzyw sztucznych o śr. 1200mm wraz z wyposażeniem, osadzeniem żeliwnego włazu samopoziomującego "pływającego", pierścieni tłumiących i regulacji wysokościowej przy użyciu adapterów z materiałów sztucznych, robotami ziemnymi, podsypką, obsypką, umocnieniami ścian wykopów, transportem gruntu, materiałów i wykonaniem próby, wykonaniem połączeń z rurociągami, wraz z kosztami zakupu materiałów, dowozem, montażem, wykonaniem ewentualnego odwodnienia, obsługą geodezyjną, utylizacją odpadów itp. | szt. | 24
2.11. | S-00.00 S-01.01 S-02.01 S-03.01 D-03.02.01a | Studzienki ściekowe uliczne betonowe o śr. 500mm z osadnikiem 1m wraz z wyposażeniem, osadzeniem wpustu, robotami ziemnymi, podsypką, obsypką, umocnieniami ścian wykopów, transportem gruntu, materiałów i wykonaniem próby, wykonaniem połączeń z rurociągami, wraz z kosztami zakupu materiałów, dowozem, montażem, wykonaniem ewentualnego odwodnienia, obsługą geodezyjną, utylizacją odpadów itp. Regulację wykonać przy użyciu adapterów z tworzyw sztucznych. | szt. | 34
2.12. | S-00.00 S-01.01 S-02.01 S-03.01 | Włączenie ist. kanałów deszczowych w projektowaną sieć (zgodnie z dokumentacją techniczną). | szt. | 18
III. Sieć wodociągowa
2.13. | S-00.00 S-01.01 S-02.01 S-03.01 | Zakup, dostawa, montaż, studni betonowych o średnicy 1500mm z włazami na głownych zasuwach wodociągowych wg warunków Przedsiębiorstwa Usług Komunalnych sp. z o.o. w Gryfinie | szt. | 8
TOM 3. LIKWIDACJA KOLIZJI ELEKTROENERGETYCZNYCH
I. Trasowanie linii kablowych (ST-RE1, ST-RE2)
3.1. | ST-RE1 ST-RE2 | Wytyczenie trasy linii w terenie przejrzystym | km | 0.858
II. Likwidacja kolizji eletroenergetycznych
II.I. Układanie linii kablowych nN 0,4kV (ST-RE1)
3.2. | ST-RE1 | Kopanie koparkami podsiębiernymi rowów dla kabli o głębokości do 0.8 m i szer. dna do 0.4 m w gruncie kat. III-IV | m | 421
3.3. | ST-RE1 | Nasypanie warstwy piasku grubości 0.1 m na dno rowu kablowego o szer.do 0.4 m Krotność = 2 | m | 29
3.4. | ST-RE1 | Układanie rur ochronnych z RHDPEp o średnicy do 110/10mm w wykopie - A110PS | m | 196
3.5. | ST-RE1 | Układanie rur ochronnych z RHDPEp o średnicy do 110/10mm w wykopie - SRS 110 | m | 120
3.6. | ST-RE1 | Układanie rur ochronnych z RHDPE o średnicy do 110/10mm w wykopie - DVK 110 | m | 15
3.7. | ST-RE1 | Demontaż kabli wielożyłowych o masie do 3.0 kg/m na napięcie znamionowe poniżej 110 kV w rowach kablowych Krotność = 0.8 | m | 65
3.8. | ST-RE1 | Ręczne układanie kabli wielożyłowych o masie do 3.0 kg/m na napięcie znamionowe poniżej 110 kV w rowach kablowych - projektowany kabel | m | 29
3.9. | ST-RE1 | Ręczne układanie kabli wielożyłowych o masie do 3.0 kg/m na napięcie znamionowe poniżej 110 kV w rowach kablowych - istniejący (przesunięcie) | m | 65
3.10. | ST-RE1 | Układanie inst. kabli wielożyłowych o masie do 3.0 kg/m na napięcie znamionowe poniżej 110 kV w rurach pustakach lub kanałach zamkniętych | m | 196 | `
3.11. | ST-RE1 | Montaż w rowach muf przelotowych z rur termokurczliwych na kablach wielożyłowych z żyłami Al o przekroju do 150 mm2 na napięcie do 1 kV o izolacji i powłoce z tworzyw sztucznych - 2-3 mufy w strefie | szt. | 2
3.12. | ST-RE1 | Układanie bednarki w rowach kablowych - bednarka do 120 mm2 | m | 29
3.13. | ST-RE1 | Ręczne układanie folii na kablu - budowa - dla KABLA nN | m | 360
3.14. | ST-RE1 | Mechaniczne zasypywanie rowów dla kabli o głębokości do 0.6 m i szer. dna do 0.4 m w gruncie kat. III-IV | m | 421
II.II. Układanie linii kablowych SN 15kV (ST-RE2)
3.15. | ST - RE2 | Kopanie koparkami podsiębiernymi rowów dla kabli o głębokości do 1.0 m i szer. dna do 0.4 m w gruncie kat. III-IV | m | 615
3.16. | ST - RE2 | Nasypanie warstwy piasku grubości 0.1 m na dno rowu kablowego o szer.do 0.4 m Krotność = 2 | m | 347
3.17. | ST - RE2 | Układanie rur ochronnych z RHDPE o średnicy do 160 mm w wykopie - A160PS | m | 10
3.18. | ST - RE2 | Układanie rur ochronnych z RHDPE o średnicy do 160 mm w wykopie - DVK 160 | m | 85
3.19. | ST - RE2 | Układanie rur ochronnych z RHDPE o średnicy do 160 mm w wykopie - SRS 160 | m | 173
3.20. | ST - RE2 | Demontaż kabli o masie do 3.0 kg/m na napięcie znamionowe poniżej 110 kV w rowach kablowych | m | 43
3.21. | ST - RE2 | Ręczne układanie kabli jednożyłowych o masie do 3.0 kg/m na napięcie znamionowe poniżej 110 kV w rowach kablowych - projektowane kable Krotność = 3 | m | 440
3.22. | ST - RE2 | Ręczne układanie kabli jednożyłowych o masie do 3.0 kg/m na napięcie znamionowe poniżej 110 kV w rowach kablowych - istniejące (przesunięcia) Krotność = 3 | m | 43
3.23. | ST - RE2 | Układanie kabli jednożyłowych o masie do 3.0 kg/m na napięcie znamionowe poniżej 110 kV w rurach, pustakach lub kanałach zamkniętych Krotność = 3 | m | 154
3.24. | ST - RE2 | Montaż w rowach muf przelotowych z taśm izolacyjnych na kablach jednożyłowych z żyłami Al o przekroju do 240 mm2 na napięcie do 20 kV o izolacji i powłoce z tworzyw sztucznych - 2-3 mufy w strefie | szt. | 10
3.25. | ST - RE2 | Ręczne układanie folii na kablu - budowa - dla KABLA SN | m | 615
3.26. | ST - RE2 | Mechaniczne zasypywanie rowów dla kabli o głębokości do 0.8 m i szer. dna do 0.4 m w gruncie kat. III-IV | m | 615
II.III. Wymiana Złącza Kablowego
3.27. | ST - RE3 | Szafki kablowe o masie 100 kg - ZK1 | szt. | 1
IV. Badania i pomiary instalacji elektrycznej
3.28. | ST-RE4 | Badania i pomiary instalacji uziemiającej (pierwszy pomiar) | szt. | 1
3.29. | ST-RE4 | Badania i pomiary instalacji uziemiającej (każdy następny pomiar) Krotność = 7 | szt. | 1
3.30. | ST-RE4 | Badanie linii kablowej o ilości żył do 4 | odc. | 7
3.31. | ST-RE4 | Badanie linii kablowej SN | odc. | 4
TOM 4. OŚWIETLENIE DROGOWE
I. Trasowanie linii kablowych
4.1. | ST-RE1 ST-RE2 | Wytyczenie trasy linii w terenie przejrzystym | km | 1
II. Oświetlenie drogowe
II.I. Układanie linii kablowych
4.2. | ST-RE3 | Kopanie koparkami podsiębiernymi rowów dla kabli o głębokości do 0.8 m i szer. dna do 0.4 m w gruncie kat. III-IV | m | 1000
4.3. | ST-RE3 | Nasypanie warstwy piasku grubości 0.1 m na dno rowu kablowego o szer.do 0.4 m Krotność = 2 | m | 1000
4.4. | ST-RE3 | Układanie rur ochronnych z PCW o średnicy do 75 mm w wykopie - DVK75 | m | 164
4.5. | ST-RE3 | Układanie rur ochronnych z RHDPEp o średnicy do 75 mm w wykopie - SRS75 | m | 142
4.6. | ST-RE3 | Mechaniczne przepychanie rur HDPE o średnicy do 125 mm pod drogami i nasypami - SRS-G 110 | m | 5
4.7. | ST-RE3 | Mechaniczne przepychanie rur HDPE o średnicy do 125 mm pod drogami i nasypami - SRS-G 110 | m | 5
4.8. | ST-RE3 | Mechaniczne przepychanie rur HDPE o średnicy do 125 mm pod drogami i nasypami - SRS-G 110 | m | 9
4.9. | ST-RE3 | Mechaniczne przepychanie rur HDPE o średnicy do 125 mm pod drogami i nasypami - SRS-G 110 | m | 11
4.10. | ST-RE3 | Układanie rur ochronnych z RHDPEp o średnicy do 110 mm w wykopie - A110PS | m | 66
4.11. | ST-RE3 | Układanie rur ochronnych giętkich z PCW o średnicy do 50mm w wykopie - zabezpieczenie kabla przy słupach | m | 28.8
4.12. | ST-RE3 | Ręczne układanie kabli wielożyłowych o masie do 1.0 kg/m na napięcie znamionowe poniżej 110 kV w rowach kablowych (YAKY 4x25mm2) | m | 376
4.13. | ST-RE3 | Układanie kabli wielożyłowych o masie do 1.0 kg/m na napięcie znamionowe poniżej 110 kV w rurach pustakach lub kanałach zamkniętych (YAKY 4x25mm2) | m | 250
4.14. | ST-RE3 | Ręczne układanie kabli wielożyłowych o masie do 1.0 kg/m na napięcie znamionowe poniżej 110 kV w rowach kablowych (YAKY 4x35mm2) | m | 468
4.15. | ST-RE3 | Układanie kabli wielożyłowych o masie do 1.0 kg/m na napięcie znamionowe poniżej 110 kV w rurach pustakach lub kanałach zamkniętych (YAKY 4x35mm2) | m | 152
4.16. | ST-RE3 | Montaż palczatki termokurczliwej | szt. | 66
4.17. | ST-RE3 | Ręczne układanie folii na kablu - budowa - dla KABLA nN | m | 1100
4.18. | ST-RE3 | Układanie bednarki w rowach kablowych - bednarka do 120 mm2 | m | 803
4.19. | ST-RE3 | Układanie bednarki w kanałach lub tunelach luzem - bednarka do 120 mm2 | m | 41
4.20. | ST-RE3 | Montaż w rowach muf przelotowych z rur termokurczliwych na kablach wielożyłowych z żyłami Al o przekroju do 150 mm2 na napięcie do 1 kV o izolacji i powłoce z tworzyw sztucznych - 1 mufy w strefie | szt. | 1
4.21. | ST-RE3 | Łączenie przewodów uziemiających przez spawanie w wykopie - bednarka 120 mm2 Krotność = 2 | szt. | 23
4.22. | ST-RE3 | Mechaniczne zasypywanie rowów dla kabli o głębokości do 0.6 m i szer. dna do 0.4 m w gruncie kat. III-IV | m | 844
4.23. | ST-RE3 | Rozebranie i ponowne ułożenie chodników, wysepek przystankowych i przejść dla pieszych z płyt betonowych 35x35x5 cm na podsypce cementowo-piaskowej Krotność = 2 | m2 | 10
II. Montaż słupów oświetleniowych oraz opraw oświetleniowych
4.24. | ST-RE2 | Montaż i stawianie słupów oświetleniowych z wysięgnikiem o masie do 300 kg - drogowy bez uziemienia | szt. | 18
4.25. | ST-RE2 | Montaż i stawianie słupów oświetleniowych z wysięgnikiem o masie do 300 kg - drogowy z uziemieniem | szt. | 9
4.26. | ST-RE2 | Montaż i stawianie słupów oświetleniowych o masie do 300 kg - doświetlenie bez uziemienia | szt. | 3
4.27. | ST-RE2 | Montaż i stawianie słupów oświetleniowych o masie do 300 kg - doświetlenie z uziemieniem | szt. | 5
4.28. | ST-RE2 | Wciąganie przewodów z udziałem podnośnika samochodowego w słup lub rury osłonowe | m | 318
4.29. | ST-RE2 | Montaż opraw oświetlenia zewnętrznego na słupie - oprawa drogowa | szt. | 27
4.30. | ST-RE2 | Montaż opraw oświetlenia zewnętrznego na słupie oprawa doświetlająca przejście | szt. | 8
4.31. | ST-RE2 | Montaż złącz słupowych w słupach oświetleniowych (w proj. słupach) - komplet | kpl. | 35
III. Demontaże
4.32. | ST-RE5 | Ręczne demontaż kabli wielożyłowych o masie do 1.0 kg/m na napięcie znamionowe poniżej 110 kV w rowach kablowych | m | 52
4.33. | ST-RE5 | Odłączenie i demontaż istniejących złącz słupowych z istniejącego słupa oświetleniowego wzdłuż ul. Krasińskiego | szt. | 26
4.34. | ST-RE5 | Odłączenie i demontaż istniejącej oprawy oświetlenia zewnętrznego ze słupów wzdłuż ul. Krasińskiego | kpl. | 26
4.35. | ST-RE5 | Demontaż istniejących słupów oświetleniowych wzdłuż ul. Krasińskiego | szt. | 26
IV. Badania i pomiary instalacji elektrycznej
4.36. | ST-RE6 | Badania i pomiary instalacji uziemiającej (pierwszy pomiar) | szt. | 1
4.37. | ST-RE6 | Badania i pomiary instalacji uziemiającej (każdy następny pomiar) Krotność = 7 | szt. | 1
4.38. | ST-RE6 | Badanie linii kablowej o ilości żył do 4 Nowa linia oświetleniowa | odc. | 42
4.39. | ST-RE6 | Pomiary natężenia oświetlenia - pierwszy komplet 5 pomiarów dokonywanych w terenie wraz z protokołem | kpl.pom. | 5
4.40. | ST-RE6 | Pomiary natężenia oświetlenia - każdy dalszy komplet pomiarów dokonywanych w terenie wraz z protokołem | kpl.pom. | 382
TOM 5. SYGNALIZACJA ŚWIETLNA - KANALIZACJA KABLOWA I MONTAŻ URZĄDZEŃ
I. Kanalizacja kablowa
5.1. | T-ST-01.03.04 | Budowa studni kablowych prefabrykowanych rozdzielczych SKR, typ SKR-1, grunt kategorii III | szt | 9
5.2. | T-ST-01.03.04 | Pogłębienie o 50·cm studni kablowych z kostki betonowej (bloczków), SKR-1, grunt kategorii III (2,5x20 cm) - przejście pod ulicami Krotność = 2.5 | szt | 8
5.3. | T-ST-01.03.04 | Budowa kanalizacji kablowej pierwotnej z rur z tworzyw sztucznych w wykopie wykonanym machanicznie w gruncie kategorii III, 1 warstwa i 1 otwór w ciągu kanalizacji, 1 rura w warstwie | m | 78
5.4. | T-ST-01.03.04 | Budowa kanalizacji kablowej w gruncie kategorii III, 1 warstwa i 1 otwór w ciągu kanalizacji, 1 rura w warstwie - podejścia do słupów sygnalizacyjnych | m | 26.5
II. Montaż urządzeń sygnalizacji
5.5. | T-ST-07.03.01 | Montaż masztów sygnalizacji ulicznej - SRP 40-1 MABO | kpl | 8
5.6. | T-ST-07.03.01 | Montaż masztów i konsol sygnalizatorów ulicznych, konsole (3szt/kpl) na maszcie, fundament wylewany - maszt MABO 312 | kpl | 1
5.7. | T-ST-07.03.01 | Montaż latarni sygnałowych kompletnych | szt | 15
5.8. | T-ST-07.03.01 | Montaż przycisków dla pieszych | szt | 8
5.9. | T-ST-07.03.01 | Montaż sygnalizatorów dźwiękowych | szt | 8
5.10. | T-ST-07.03.01 | Montaż detektorów ruchu MDFR-4 dla rowerzystów | szt | 4
5.11. | T-ST-07.03.01 | Demontaż istn. sterownika i montaż nowego sterownika sygnalicacji ulicznej | kpl | 1
III. Układanie kabli i przewodów.
5.12. | T-ST-07.03.01 | Układanie kabli w rurach, pustakach lub kanałach zamkniętych, kabel do 0,5·kg/m - przewody do latarni sygnałowych i kable do pętli indukcyjnych | m | 928.5
5.13. | T-ST-07.03.01 | Przewody izolowane 1-żyłowe wciągane do rur, 4,0·mm2 - połączenia wyrównawcze | m | 180.5
5.14. | T-ST-07.03.01 | Przewody kabelkowe wciągane do rur i w kanały zamknięte, rury, przekrój do 7,5·mm2 - maszty sygnalizacyjne | m | 169.5
5.15. | T-ST-07.03.01 | Obróbka kabli sygnalizacyjnych i sterowniczych wielożyłowych, kabel 3-4-żyłowy | szt | 140
5.16. | T-ST-07.03.01 | Podłączenie przewodów pod zaciski lub bolce, przewód pojedynczy do 2,5·mm2 | szt | 732
IV. Pomiary
5.17. | T-ST-07.03.01 | Badanie linii kablowej średniego napięcia, niskiego napięcia i sterowniczej, kabel sygnalizacyjny, 7-żyłowy | odcinek | 35
5.18. | T-ST-07.03.01 | Sprawdzenie i pomiar obwodu elektrycznego nn, obwód 1-fazowy | pomiar | 1
5.19. | T-ST-07.03.01 | Pomiar rezystancji izolacji instalacji elektrycznej, obwód 1-fazowy, pomiar pierwszy | pomiar | 1
5.20. | T-ST-07.03.01 | Pomiar rezystancji izolacji instalacji elektrycznej, obwód 1-fazowy, pomiar każdy następny | pomiar | 35
5.21. | T-ST-07.03.01 | Badania i pomiary instalacji uziemiającej, piorunochronnej i skuteczności zerowania, uziemienie ochronne lub robocze, pomiar pierwszy | szt | 10
5.22. | T-ST-07.03.01 | Sprawdzenie i pomiary obwodów sygnalizacji i przekaźników sygnalizacyjnych, obwód sygnalizacyjny | pomiar | 35

## Arkusz1
55 | 18 | 0 | 1 | 0 | 0 | 0 | 0
43 | 14 | 1 | 0 | 0 | 0 | 0 | 0
39 | 12 | 1 | 0 | 0 | 0 | 0 | 0
44 | 14 | 1 | 0 | 0 | 0 | 0 | 0
100 | 32 | 0 | 0 | 1 | 0 | 0 | 0
78 | 25 | 0 | 1 | 0 | 0 | 0 | 0
30 | 10 | 1 | 0 | 0 | 0 | 0 | 0
30 | 10 | 1 | 0 | 0 | 0 | 0 | 0
35 | 11 | 1 | 0 | 0 | 0 | 0 | 0
83 | 26 | 0 | 0 | 1 | 0 | 0 | 0
83 | 26 | 0 | 0 | 1 | 0 | 0 | 0
20 | 6 | 1 | 0 | 0 | 0 | 0 | 0
25 | 8 | 1 | 0 | 0 | 0 | 0 | 0
140 | 45 | 0 | 0 | 0 | 1 | 0 | 0
30 | 10 | 1 | 0 | 0 | 0 | 0 | 0
40 | 13 | 1 | 0 | 0 | 0 | 0 | 0
45 | 14 | 1 | 0 | 0 | 0 | 0 | 0
35 | 11 | 1 | 0 | 0 | 0 | 0 | 0
86 | 27 | 0 | 0 | 1 | 0 | 0 | 0
86 | 27 | 0 | 0 | 1 | 0 | 0 | 0
35 | 11 | 1 | 0 | 0 | 0 | 0 | 0
25 | 8 | 1 | 0 | 0 | 0 | 0 | 0
25 | 8 | 1 | 0 | 0 | 0 | 0 | 0
25 | 8 | 1 | 0 | 0 | 0 | 0 | 0
25 | 8 | 1 | 0 | 0 | 0 | 0 | 0
45 | 14 | 1 | 0 | 0 | 0 | 0 | 0
56 | 18 | 0 | 1 | 0 | 0 | 0 | 0
63 | 20 | 0 | 1 | 0 | 0 | 0 | 0
22 | 7 | 1 | 0 | 0 | 0 | 0 | 0
25 | 8 | 1 | 0 | 0 | 0 | 0 | 0
27 | 9 | 1 | 0 | 0 | 0 | 0 | 0
110 | 35 | 0 | 0 | 1 | 0 | 0 | 0
30 | 10 | 1 | 0 | 0 | 0 | 0 | 0
40 | 13 | 1 | 0 | 0 | 0 | 0 | 0
30 | 10 | 1 | 0 | 0 | 0 | 0 | 0
30 | 10 | 1 | 0 | 0 | 0 | 0 | 0
30 | 10 | 1 | 0 | 0 | 0 | 0 | 0
73 | 23 | 0 | 1 | 0 | 0 | 0 | 0
86 | 27 | 0 | 0 | 1 | 0 | 0 | 0
126 | 40 | 0 | 0 | 0 | 1 | 0 | 0
114 | 36 | 0 | 0 | 0 | 1 | 0 | 0
104 | 33 | 0 | 0 | 1 | 0 | 0 | 0
145 | 46 | 0 | 0 | 0 | 0 | 1 | 0
45 | 14 | 1 | 0 | 0 | 0 | 0 | 0
50 | 16 | 0 | 1 | 0 | 0 | 0 | 0
45 | 14 | 1 | 0 | 0 | 0 | 0 | 0
52 | 17 | 0 | 1 | 0 | 0 | 0 | 0
53 | 17 | 0 | 1 | 0 | 0 | 0 | 0
58 | 18 | 0 | 1 | 0 | 0 | 0 | 0
|  | 28 | 9 | 8 | 3 | 1 | 0 | 49
|  | <15 | 16-25 | 26-35 | 36-45 | 46-55

## Arkusz2
| BLOCZKI |  |  |  |  | PŁYTY |  |  |  | KAMIEŃ
70.75 |  | 54 | 37 | 13.6901 | 8.5 | 40 | 40 | 1.5045 | 5.2 | 50 | 60 | 1.1544
58.73 |  | 25 | 36 | 8.7214 | 9 | 64 | 64 | 2.241 | 1.5 | 30 | 30 | 0.2205
25.07 |  | 35 | 30 | 3.8733 | 30 | 95 | 95 | 10.26
25.5 |  | 60 | 70 | 6.426 | 5.24 | 54 | 54 | 1.1476
29 |  | 25 | 20 | 3.6105 | 27.96 | 45 | 46 | 5.4103
30.3 |  | 20 | 20 | 3.5451 | 55.43 | 50 | 30 | 9.8111
34.6 |  | 20 | 20 | 4.0482
34.2 |  | 20 | 32 | 4.617
10.4 |  | 30 | 20 | 1.3728 | [7 empty] | 1.3749
2 |  | 40 | 40 | 0.354
21.2 |  | 40 | 45 | 3.9114 |  |  |  | 30.3744
11.2 |  | 30 | 150 | 3.6624
11.2 |  | 30 | 150 | 3.6624
9.24 |  | 20 | 60 | 1.6355
12.5 |  | 40 | 40 | 2.2125
28 |  | 50 | 50 | 5.796
7 |  | 40 | 40 | 1.239
8 |  | 40 | 0 | 0.936
73.3136