## Przedmiar
Przebudowa drogi powiatowej nr 1401Z Chojna - Białęgi, przejście przez miejscowość Narost
PRZEDMIAR ROBÓT
Lp. | Nr. SST | Opis | J.m. | Ilość | cena jedn. | wartość netto
TOM 2. BRANŻA ELEKTRYCZNA (NISKOPRĄDOWA I SILNOPRĄDOWA)
1. Likwidacja kolizji elektroenergetycznych
I. Trasowanie linii kablowych
1.1. | E-01.01.01 | Wytyczenie trasy linii w terenie przejrzystym | km | 0.1 |  | 0
II. Demontaże
1.2. | E-01.01.01 | Kopanie koparkami podsiębiernymi rowów dla kabli o głębokości do 0.8 m i szer. dna do 0.4 m w gruncie kat. III-IV - odkopanie istniejących linii kablowych | m | 112.8 |  | 0
1.3. | E-01.01.01 | Ręczne kopanie rowów dla kabli o głębokości do 0.8 m i szer. dna do 0.4 m w gruncie kat. IV - odkopanie istniejących linii kablowych | m | 100 |  | 0
1.4. | E-01.01.01 | Demontaż kabli wielożyłowych o masie do 2.0 kg/m układanych w gruncie kat. III-IV | m | 100 |  | 0
III. Przełożenie istn. i budowa nowych linii kablowych nN 0,4kV, zabezpieczenie techniczne
1.5. | E-01.01.01 | Kopanie koparkami podsiębiernymi rowów dla kabli o głębokości do 0.8 m i szer. dna do 0.4 m w gruncie kat. III-IV - kopanie pod nowe trasy | m | 100 |  | 0
1.6. | E-01.01.01 | Układanie bednarki w rowach kablowych - bednarka do 120 mm2 | m | 64 |  | 0
1.7. | E-01.01.01 | Układanie bednarki w kanałach lub tunelach luzem - bednarka do 120 mm2 | m | 8 |  | 0
1.8. | E-01.01.01 | Łączenie przewodów uziemiających przez spawanie w wykopie - bednarka 120 mm2 | szt. | 6 |  | 0
1.9. | E-01.01.01 | Nasypanie warstwy piasku grubości 0.1 m na dno rowu kablowego o szer.do 0.4 m | m | 100 |  | 0
1.10. | E-01.01.01 | Układanie rur ochronnych z HDPE o średnicy 110 (typu DVK110) | m | 20 |  | 0
1.11. | E-01.01.01 | Układanie rur ochronnych z RHDPEp o średnicy 110 (typu SRS110) | m | 10 |  | 0
1.12. | E-01.01.01 | Układanie rur ochronnych dwudzielnych z RHDPE o średnicy do 160 mm w wykopie (typu A160PS) | m | 75 |  | 0
1.13. | E-01.01.01 | Ręczne układanie kabli wielożyłowych o masie do 3.0 kg/m na napięcie znamionowe poniżej 110 kV w rowach kablowych (np. NAY2Y-J 4x150 0,6/1kV) | m | 7 |  | 0
1.14. | E-01.01.01 | Ręczne układanie kabli wielożyłowych o masie do 3.0 kg/m na napięcie znamionowe poniżej 110 kV w rowach kablowych - kable istniejące (przemieszczenie) lub przeciskiem | m | 93 |  | 0
1.15. | E-01.01.01 | Układanie kabli wielożyłowych o masie do 3.0 kg/m na napięcie znamionowe poniżej 110 kV w rurach pustakach lub kanałach zamkniętych - kable istniejące (przemieszczenie) | m | 105 |  | 0
1.16. | E-01.01.01 | Ręczne układanie folii na kablu - budowa - dla kabli nn | m | 175 |  | 0
1.17. | E-01.01.01 | Montaż w rowach muf przelotowych na kablach jednożyłowych z żyłami Al o przekroju do 240 mm2 na napięcie do 1 kV o izolacji i powłoce z tworzyw sztucznych | szt. | 2 |  | 0
1.18. | E-01.01.01 | Mechaniczne zasypywanie rowów dla kabli o głębokości do 0.8 m i szer. dna do 0.4 m w gruncie kat. III-IV | m | 212.8 |  | 0
1.19. | E-01.01.01 | Mechaniczne zasypywanie rowów dla kabli o głębokości do 0.6 m i szer. dna do 0.4 m w gruncie kat. III-IV | m | 100 |  | 0
1.20. | E-01.01.01 | Przesunięcie złącza kablowego | kpl | 1 |  | 0
IV. Badania i pomiary instalacji elektrycznej
1.21. | E-01.01.01 | Badania i pomiary instalacji uziemiającej (pierwszy pomiar) | szt. | 1 |  | 0
1.22. | E-01.01.01 | Badania i pomiary instalacji uziemiającej (każdy następny pomiar) | szt. | 10 |  | 0
1.23. | E-01.01.01 | Badanie linii kablowej o ilości żył do 4, wraz z dopuszczeniami i odbiorem przebudowy z Gestorem Sieci | odc. | 10 |  | 0
2. Likwidacja kolizji teletechnicznych
I. Trasowanie linii kablowych
2.1. | E-02.01.01 | Wytyczenie trasy linii w terenie przejrzystym | km | 0.35 |  | 0
II. Demontaże
2.2. | E-02.01.01 | Kopanie koparkami podsiębiernymi rowów dla kabli o głębokości do 0.8 m i szer. dna do 0.4 m w gruncie kat. III-IV - odkopanie istniejących linii kablowych | m | 260 |  | 0
2.3 | E-02.01.01 | Ręczne kopanie rowów dla kabli o głębokości do 0.8 m i szer. dna do 0.4 m w gruncie kat. IV - odkopanie istniejących linii kablowych | m | 70 |  | 0
2.4. | E-02.01.01 | Demontaż kabli wielożyłowych o masie do 2.0 kg/m układanych w gruncie kat. III-IV | m | 320 |  | 0
III. Przełożenie istn. i budowa nowych linii teletechnicznych, zabezpieczenie techniczne
2.5. | E-02.01.01 | Kopanie koparkami podsiębiernymi rowów dla kabli o głębokości do 0.8 m i szer. dna do 0.4 m w gruncie kat. III-IV - kopanie pod nowe trasy | m | 580 |  | 0
2.6. | E-02.01.01 | Kopanie koparkami podsiębiernymi rowów dla kabli o głębokości do 0.8 m i szer. dna do 0.4 m w gruncie kat. III-IV - kopanie pod nowe trasy | m | 249.6 |  | 0
2.7. | E-02.01.01 | Ręczne kopanie rowów dla kabli o głębokości do 0.8 m i szer. dna do 0.4 m w gruncie kat. IV - kopanie pod nowe trasy | m | 62.4 |  | 0
2.8. | E-02.01.01 | Nasypanie warstwy piasku grubości 0.1 m na dno rowu kablowego o szer.do 0.4 m | m | 654.6 |  | 0
2.9. | E-02.01.01 | Układanie rur ochronnych z HDPE o średnicy do 110 mm w wykopie (typu DVK 110) | m | 183 |  | 0
2.10. | E-02.01.01 | Układanie rur ochronnych z RHDPEp o średnicy 110 (typu SRS-G 110) | m | 44 |  | 0
2.11. | E-02.01.01 | Układanie rur ochronnych z RHDPEp o średnicy do 160 (typu A 160 PS) | m | 294 |  | 0
2.12. | E-02.01.01 | Ręczne układanie kabli jednożyłowych o masie do 1.0 kg/m na napięcie znamionowe poniżej 110 kV w rowach kablowych (przemieszczanie) | m | 185 |  | 0
2.13. | E-02.01.01 | Układanie kabli wielożyłowych o masie do 3.0 kg/m w rurach pustakach lub kanałach zamkniętych - kable telekom. istniejące (przemieszczenie) | m | 21 |  | 0
2.14. | E-02.01.01 | Układanie kabli wielożyłowych o masie do 3.0 kg/m w rurach pustakach lub kanałach zamkniętych - kable telekom. (nowe trasy kablowe) lub przeciskiem, np. kablem typu XzTKMXpw 10x40,8 lub równoważnym | m | 227 |  | 0
2.15. | E-02.01.01 | Ręczne układanie folii na kablu - budowa - dla kabli teletechnicznych | m | 829.6 |  | 0
2.16. | E-02.01.01 | Montaż muf żeliwnych przelotowych w wykop.kabl.na kablach sygnal.do 32 żył w izolacji i powł.z tw.szt. | szt. | 16 |  | 0
2.17. | E-02.01.01 | Mechaniczne zasypywanie rowów dla kabli o głębokości do 0.8 m i szer. dna do 0.4 m w gruncie kat. III-IV | m | 260 |  | 0
2.18. | E-02.01.01 | Mechaniczne zasypywanie rowów dla kabli o głębokości do 0.6 m i szer. dna do 0.4 m w gruncie kat. III-IV | m | 829.6 |  | 0
2.19. | E-02.01.01 | Regulacja studni teletechnicznych | stud. | 4 |  | 0
2.20. | E-02.01.01 | Budowa studni kablowych prefabrykowanych rozdzielczych SKR-1 dwuelementowych w gruncie kat.III (kompletnych) | stud. | 2 |  | 0
IV. Badania i pomiary instalacji elektrycznej
2.21. | E-02.01.01 | Badania i pomiary instalacji uziemiającej (pierwszy pomiar) | szt. | 1 |  | 0
2.22. | E-02.01.01 | Badania i pomiary instalacji uziemiającej (każdy następny pomiar) | szt. | 10 |  | 0
2.23. | E-02.01.01 | Badanie linii kablowej o ilości żył do 50, wraz z dopuszczeniami i odbiorem przebudowy z Gestorem Sieci | odc. | 20 |  | 0
2.24. | E-02.01.01 | Pomiary tłumienności | odc. | 20 |  | 0
Łącznie netto: | [5 empty] | 0
Podatek VAT: | [5 empty] | 0
Wartość brutto: | [5 empty] | 0

## Arkusz1
55 | 18 | 0 | 1 | 0 | 0 | 0 | 0
43 | 14 | 1 | 0 | 0 | 0 | 0 | 0
39 | 12 | 1 | 0 | 0 | 0 | 0 | 0
44 | 14 | 1 | 0 | 0 | 0 | 0 | 0
100 | 32 | 0 | 0 | 1 | 0 | 0 | 0
78 | 25 | 0 | 1 | 0 | 0 | 0 | 0
30 | 10 | 1 | 0 | 0 | 0 | 0 | 0
30 | 10 | 1 | 0 | 0 | 0 | 0 | 0
35 | 11 | 1 | 0 | 0 | 0 | 0 | 0
83 | 26 | 0 | 0 | 1 | 0 | 0 | 0
83 | 26 | 0 | 0 | 1 | 0 | 0 | 0
20 | 6 | 1 | 0 | 0 | 0 | 0 | 0
25 | 8 | 1 | 0 | 0 | 0 | 0 | 0
140 | 45 | 0 | 0 | 0 | 1 | 0 | 0
30 | 10 | 1 | 0 | 0 | 0 | 0 | 0
40 | 13 | 1 | 0 | 0 | 0 | 0 | 0
45 | 14 | 1 | 0 | 0 | 0 | 0 | 0
35 | 11 | 1 | 0 | 0 | 0 | 0 | 0
86 | 27 | 0 | 0 | 1 | 0 | 0 | 0
86 | 27 | 0 | 0 | 1 | 0 | 0 | 0
35 | 11 | 1 | 0 | 0 | 0 | 0 | 0
25 | 8 | 1 | 0 | 0 | 0 | 0 | 0
25 | 8 | 1 | 0 | 0 | 0 | 0 | 0
25 | 8 | 1 | 0 | 0 | 0 | 0 | 0
25 | 8 | 1 | 0 | 0 | 0 | 0 | 0
45 | 14 | 1 | 0 | 0 | 0 | 0 | 0
56 | 18 | 0 | 1 | 0 | 0 | 0 | 0
63 | 20 | 0 | 1 | 0 | 0 | 0 | 0
22 | 7 | 1 | 0 | 0 | 0 | 0 | 0
25 | 8 | 1 | 0 | 0 | 0 | 0 | 0
27 | 9 | 1 | 0 | 0 | 0 | 0 | 0
110 | 35 | 0 | 0 | 1 | 0 | 0 | 0
30 | 10 | 1 | 0 | 0 | 0 | 0 | 0
40 | 13 | 1 | 0 | 0 | 0 | 0 | 0
30 | 10 | 1 | 0 | 0 | 0 | 0 | 0
30 | 10 | 1 | 0 | 0 | 0 | 0 | 0
30 | 10 | 1 | 0 | 0 | 0 | 0 | 0
73 | 23 | 0 | 1 | 0 | 0 | 0 | 0
86 | 27 | 0 | 0 | 1 | 0 | 0 | 0
126 | 40 | 0 | 0 | 0 | 1 | 0 | 0
114 | 36 | 0 | 0 | 0 | 1 | 0 | 0
104 | 33 | 0 | 0 | 1 | 0 | 0 | 0
145 | 46 | 0 | 0 | 0 | 0 | 1 | 0
45 | 14 | 1 | 0 | 0 | 0 | 0 | 0
50 | 16 | 0 | 1 | 0 | 0 | 0 | 0
45 | 14 | 1 | 0 | 0 | 0 | 0 | 0
52 | 17 | 0 | 1 | 0 | 0 | 0 | 0
53 | 17 | 0 | 1 | 0 | 0 | 0 | 0
58 | 18 | 0 | 1 | 0 | 0 | 0 | 0
|  | 28 | 9 | 8 | 3 | 1 | 0 | 49
|  | <15 | 16-25 | 26-35 | 36-45 | 46-55

## Arkusz2
| BLOCZKI |  |  |  |  | PŁYTY |  |  |  | KAMIEŃ
70.75 |  | 54 | 37 | 13.6901 | 8.5 | 40 | 40 | 1.5045 | 5.2 | 50 | 60 | 1.1544
58.73 |  | 25 | 36 | 8.7214 | 9 | 64 | 64 | 2.241 | 1.5 | 30 | 30 | 0.2205
25.07 |  | 35 | 30 | 3.8733 | 30 | 95 | 95 | 10.26
25.5 |  | 60 | 70 | 6.426 | 5.24 | 54 | 54 | 1.1476
29 |  | 25 | 20 | 3.6105 | 27.96 | 45 | 46 | 5.4103
30.3 |  | 20 | 20 | 3.5451 | 55.43 | 50 | 30 | 9.8111
34.6 |  | 20 | 20 | 4.0482
34.2 |  | 20 | 32 | 4.617
10.4 |  | 30 | 20 | 1.3728 | [7 empty] | 1.3749
2 |  | 40 | 40 | 0.354
21.2 |  | 40 | 45 | 3.9114 |  |  |  | 30.3744
11.2 |  | 30 | 150 | 3.6624
11.2 |  | 30 | 150 | 3.6624
9.24 |  | 20 | 60 | 1.6355
12.5 |  | 40 | 40 | 2.2125
28 |  | 50 | 50 | 5.796
7 |  | 40 | 40 | 1.239
8 |  | 40 | 0 | 0.936
73.3136