## Przedmiar
Przebudowa drogi powiatowej nr 1401Z Chojna - Białęgi, przejście przez miejscowość Narost
PRZEDMIAR ROBÓT
Lp. | Nr. SST | Opis | J.m. | Ilość | cena jedn. | wartość netto
TOM 1. BRANŻA DROGOWA
I. Roboty pomiarowe
1.1. | D-01.01.01a | Pomiary geodezyjne, wytyczenie w terenie osi głównych, pomiary geodezyjne realizacyjne, sporządzanie dokumentacji powykonawczej, inwentaryzacji, map geodezyjnych powykonawczych oraz pomiary kontrolne i sprawdzające. | km | 0.94552 |  | 0
II. Roboty przygotowawcze i rozbiórkowe
1.2. | D-01.02.01 | Karczowanie średniej gęstości krzaków, podszycia oraz żywopłotów wraz z wywozem na odkład Wykonawcy i utylizacją. | ha | 0.018 |  | 0
1.3. | D-01.02.01 | Wycinka drzew średnicy do 15 cm, wraz z z usunięciem karczy, zasypaniem dołów po karczach oraz wywózką dłużyc i karpin. Drewno stanowi własność Inwestora. Pozostałości po wycince, karcze, gałęzie należy zutylizować. | szt. | 3 |  | 0
1.4. | D-01.02.01 | Wycinka drzew średnicy 16-25 cm, wraz z z usunięciem karczy, zasypaniem dołów po karczach oraz wywózką dłużyc i karpin. Drewno stanowi własność Inwestora. Pozostałości po wycince, karcze, gałęzie należy zutylizować. | szt. | 3 |  | 0
1.5. | D-01.02.01 | Wycinka drzew średnicy 26-35 cm, wraz z z usunięciem karczy, zasypaniem dołów po karczach oraz wywózką dłużyc i karpin. Drewno stanowi własność Inwestora. Pozostałości po wycince, karcze, gałęzie należy zutylizować. | szt. | 2 |  | 0
1.6. | D-01.02.01 | Wycinka drzew średnicy 36-45 cm, wraz z z usunięciem karczy, zasypaniem dołów po karczach oraz wywózką dłużyc i karpin. Drewno stanowi własność Inwestora. Pozostałości po wycince, karcze, gałęzie należy zutylizować. | szt. | 3 |  | 0
1.7. | D-01.02.01 | Wycinka drzew średnicy do 46-55 cm, wraz z z usunięciem karczy, zasypaniem dołów po karczach oraz wywózką dłużyc i karpin. Drewno stanowi własność Inwestora. Pozostałości po wycince, karcze, gałęzie należy zutylizować. | szt. | 5 |  | 0
1.8. | D-01.02.01 | Wycinka drzew średnicy do 56-65 cm, wraz z z usunięciem karczy, zasypaniem dołów po karczach oraz wywózką dłużyc i karpin. Drewno stanowi własność Inwestora. Pozostałości po wycince, karcze, gałęzie należy zutylizować. | szt. | 21 |  | 0
1.9. | D-01.02.01 | Wycinka drzew średnicy do 76-85 cm, wraz z z usunięciem karczy, zasypaniem dołów po karczach oraz wywózką dłużyc i karpin. Drewno stanowi własność Inwestora. Pozostałości po wycince, karcze, gałęzie należy zutylizować. | szt. | 1 |  | 0
1.10. | D-01.02.01 | Wycinka drzew średnicy do 86-95 cm, wraz z z usunięciem karczy, zasypaniem dołów po karczach oraz wywózką dłużyc i karpin. Drewno stanowi własność Inwestora. Pozostałości po wycince, karcze, gałęzie należy zutylizować. | szt. | 1 |  | 0
1.11. | D-01.02.04 | Rozbiórka nawierzchni zjazdów i chodników z kostki betonowej o gr. 8 cm wraz z wywozem gruzu na odkład Wykonawcy. | m2 | 1914 |  | 0
1.12. | D-01.02.04 | Rozbiórka nawierzchni zjazdów z kostki kamiennej o gr. 14 cm wraz z wywozem gruzu na odkład Wykonawcy. | m2 | 53 |  | 0
1.13. | D-01.02.04 | Rozbiórka nawierzchni zjazdów z płyt betonowych o gr. 15 cm wraz z wywozem gruzu na odkład Wykonawcy. | m2 | 68 |  | 0
1.14. | D-01.02.04 | Rozebranie nawierzchni zatoki autobusowej i zjazdów z kruszywa gr. 15 cm wraz z wywozem urobku na odkład Wykonawcy. | m2 | 337 |  | 0
1.15. | D-01.02.04 | Roboty remontowe - cięcie piłą nawierzchni bitumicznych na gł. do 5 cm | mb | 12 |  | 0
1.16. | D-01.02.04 | Rozbiórka nawierzchni z mieszanek mineralno - bitumcznych o grubości średnio 3 cm poprzez frezowanie - nawierzchnia jezdni. Frez stanowi własnośc Inwestora. Destrukt bitumiczny należy wywieźć w miejsce wskazane przez Inwestora do 10 km. | m2 | 3791 |  | 0
1.17. | D-01.02.04 | Mechaniczna rozbiórka nawierzchni z mieszanek mineralno - bitumcznych o grubości średnio 3 cm. | m2 | 1406 |  | 0
1.18. | D-01.02.04 | Rozebranie podbudowy z kostki kamiennej o grubości 15 cm wraz z wywozem gruzu na odkład Wykonawcy. Podbudowa nawierzchni jezdni. | m2 | 1406 |  | 0
1.19. | D-01.02.04 | Rozebranie podbudowy z tłucznia kamiennego gr. 20 cm wraz z wywozem na odkład Wykonawcy. Podbudowa chodników i zjazdów. | m2 | 2035 |  | 0
1.20. | D-01.02.04 | Rozebranie krawęzników betonowych 15x30 cm na ławie betonowej wraz z wywozem gruzu betonowego na odkład Wykonawcy. | mb | 1058 |  | 0
1.21. | D-01.02.04 | Rozebranie obrzeży 8x30 cm na podsypce piaskowej wraz z wywozem gruzu betonowego na odkład Wyknawcy. | mb | 891 |  | 0
1.22. | D-01.02.04 | Demontaż słupków stalowych znaków drogowych wraz z wywozem w miejsce wskazane przez Zamawiającego do 5 km. | szt. | 23 |  | 0
1.23. | D-01.02.04 | Demontaż tablic znaków drogowych zakazu, nakazu, ostrzegawczych, informacyjnych i tabliczek wraz z wywozem w miejsce wskazane przez Zamawiającego. | szt. | 16 |  | 0
III. Roboty ziemne
1.24. | D-01.02.02a | Usunięcie warstwy ziemi urodzajnej (humus) o grubości 15cm wraz z wywozem urobku na odkład Wykonawcy. | m2 | 2212 |  | 0
1.25. | D-02.00.01 D-02.01.01 | Roboty ziemne - wykop pod projektowane warstwy konstrukcyjne związane z wykonaniem koryta z transportem urobku na odkład Wykonawcy. | m3 | 1304 |  | 0
1.26. | D-02.00.01 D-02.03.01 | Roboty ziemne - formowanie i zagęszczanie nasypów o wysokości do 3,0m wraz z dowozem materiału. | m3 | 332 |  | 0
IV. Podbudowy
1.27. | D-04.01.01 | Mechaniczne profilowanie i zagęszczanie podłoża pod warstwy konstrukcyjne nawierzchni. | m2 | 4748 |  | 0
1.28. | D-04.05.00 D-04.05.01 | Podbudowa z kruszywa stabilizowanego cementem C3/4 gr. po zagęszczeniu 15 cm (warstwa konstrukcyjna nawierzchni jezdni i zjazdów). | m2 | 3250 |  | 0
1.29. | D-04.04.00 D-04.04.02 | Podbudowa z kruszywa łamanego 0/31,5 - warstwa konstr. zjazdów i chodników gr. po zagęszczeniu 15 cm. | m2 | 1998 |  | 0
1.30. | D-04.04.00 D-04.04.02 | Podbudowa z kruszywa łamanego 0/31,5 - warstwa konstr. jezdni gr. po zagęszczeniu 20 cm. | m2 | 2301 |  | 0
1.31. | D-04.06.01b | Podbudowa betonowa z dylatacją - grubość warstwy po zagęszczeniu 20 cm. Podbudowa z betonu cementowego C16/20 (warstwa konstrukcyjna zatoki autobusowej i zabruków). | m2 | 127 |  | 0
V. Nawierzchnie
1.32. | D-05.03.05b D-04.03.01 | Nawierzchnia z mieszanek mineralno - bitumicznych AC 16W, KR 3-4 - warstwa wiążąca o grubości po zagęszczeniu 5cm wraz ze skropieniem dolnej warstwy. | m2 | 2279 |  | 0
1.33. | D-05.03.05b D-04.03.01 | Nawierzchnia z mieszanek mineralno - bitumicznych AC 16W, KR 3-4 - warstwa wyrównawcza w ilości śr. 125kg/m2 wraz ze skropieniem i oczyszczeniem dolnej warstwy. | t | 255 |  | 0
1.34. | D-05.03.26a D-04.03.01 | Ułożenie siatki szklano- węglowej, powlekanej asfaltem o wytrzymałości na rozciąganie w obu kierunkach min. 120/200 kN/m2. | m2 | 1599 |  | 0
1.35. | D-05.03.05a D-04.03.01 | Nawierzchnia z mieszanek mineralno - bitumicznych AC 11S, KR 3-4 - warstwa ścieralna o grubości po zagęszczeniu 4cm wraz z oczyszczeniem i skropieniem dolnej warstwy. | m2 | 5941 |  | 0
1.36. | D-05.03.23a | Nawierzchnia z kostki brukowej betonowej 10x20cm o grubości 8 cm na podsypce cementowo - piaskowej koloru szarego - nawierzchnia chodnika. | m2 | 1371 |  | 0
1.37. | D-05.03.23a | Nawierzchnia z kostki brukowej betonowej 10x20cm o grubości 8 cm na podsypce cementowo - piaskowej, kostka kolorowa (barwę uzgodnić z Inwestorem) - nawierzchnia zjazdów. | m2 | 627 |  | 0
1.38. | D-05.03.01 | Nawierzchnia z kostki kamiennej, rzędowej o wysokości 15/17 cm na podsypce cementowo-piaskowej (kostka nowa) wraz ze spoinowaniem zaprawą cementową na bazie kwarcu. | m2 | 127 |  | 0
VI. Elementy ulic
1.39. | D-08.01.01 | Ustawienie krawężnika betonowego o wymiarach 15x30 cm na podsypce cementowo - piaskowej z wykonaniem ławy betonowej z oporem klasy C12/15. W cenę krawężnika należy wliczyć ustawienie krawężników skośnych o wymiarach 15x22/30 cm oraz łukowych. | mb | 1118 |  | 0
1.40. | D-08.01.01 | Ustawienie krawężnika betonowego o wymiarach 15x22 cm na podsypce cementowo-piaskowej z wykonaniem ławy betonowej z oporem klasy C12/15. | mb | 782 |  | 0
1.41. | D-08.01.01 | Ustawienie opornika betonowego o wymiarach 12x25 cm na podsypce cementowo-piaskowej wraz z wykonaniem ławy betonowej z oporem klasy C12/15. | mb | 55 |  | 0
1.42. | D-08.03.01 | Obrzeża betonowe o wymiarach 8x30 cm na podsypce cementowo-piaskowej. | mb | 739 |  | 0
1.43. | D-08.05.06a | Ściek przykrawężnikowy z dwóch rzędów prostokątnej, betonowej kostki brukowej 10x20 cm. | mb | 1291 |  | 0
1.44. | D-08.05.06a | Ława betonowa z C12/15 gr. 25 cm i szerokości 59 cm - długość 1291 mb - pod ściek przykrawężnikowy. | m3 | 190.42 |  | 0
VII. Roboty wykończeniowe
1.45. | D-05.03.01 | Pobocze utwardzone kostką kamienną h = 8/10 cm o szerokości 1,0 m wraz z zalaniem szczelin brukowca zaprawą cementową na bazie kwarcu. | mb | 95 |  | 0
1.46. | D-05.03.01 D-04.06.01b | Ława betonowa z C16/20 gr. 10 cm i szerokości 100 cm - długość 89 mb - pod pobocze utwardzone kostką kamienną | m3 | 9.5 |  | 0
1.47. | D-06.03.01 D-10.10.01m | Profilowanie i zagęszczenie powierzchni poboczy gruntowych szerokości 1,0 m. | mb | 465 |  | 0
1.48. | D-10.10.01m | Rekultywacja przyległego terenu. Humusowanie wraz z obsianiem mieszanką traw, grubość humusu 10 cm. | m2 | 3008 |  | 0
1.49. | D-06.01.01 | Profilowanie i zagęszczenie skarp wykopu/nasypu. | m2 | 541 |  | 0
1.50. | D-06.01.01 | Umocnienie skarpy geowłokniną (min. 500g/m2 o odporności na przebicia statyczne min. 4 kN i wodoprzepuszczalności min. 20 l/m2*s) oraz geokratą (wysokość min. 10cm). | m2 | 541 |  | 0
1.51. | D-01.02.01 | Cięcia pielęgnacyjne. Przycięcie ist. krzewów i drzew wzdłuż zaprojektowanych ciągów pieszych i jezdni. Gałęzie należy zutylizować. | mb | 398 |  | 0
VIII. Stała organizacja ruchu
1.52. | D-07.01.01 | Mechaniczne malowanie linii na jezdni farbą chlorokauczukową - malowanie grubowarstwowe. | m2 | 124.94 |  | 0
1.53. | D-07.02.01 | Słupki do znaków drogowych z rur stalowych śr. 60 mm. 23 sztuki słupków z rozbiórki. | szt. | 29 |  | 0
1.54. | D-07.02.01 | Przymocowanie tablic znaków drogowych zakazu, nakazu, ostrzegawczych, informacyjnych o powierzchni do 0,3m2. 15 sztuk tablic z robiórki. | szt. | 19 |  | 0
1.55. | D-07.02.01 | Przymocowanie tablic urządzeń bezpieczeństwa. 1 tablica z rozbiórki. | szt. | 4 |  | 0
IX. Roboty towarzyszące
1.56. | D-03.02.01a | Regulacja pionowa studzienek dla zaworów wodociągowych. | szt. | 2 |  | 0
1.57. | D-03.02.01a | Przebudowa hydrantu polegająca na demontażu oraz posadowieniu i przyłączeniu do sieci wodociągowej wraz z wszelkimi robotami towarzyszącymi. | szt. | 3 |  | 0
1.58. | D-08.05.02 | Wykonanie prefabrykowanych ścieków podchodnikowych z płyt ściekowych o szerokości 60 cm na podsypce cementowo piaskowej. Szczeliny wypełnić zaprawą cementowo-piaskową. | kpl. | 3 |  | 0
1.59. | D-03.04.01 | Przebudowa studni chłonnych z kręgów betonowych o śr. 1000 mm wraz z wykonaniem podsypki, zasypki, odwodnieniem wykopów, wymianą gruntu oraz towarzyszącymi robotami ziemnymi. | kpl. | 1 |  | 0
1.60. | D-03.02.01 | Studzienki ściekowe z gotowych elementów betonowe o śr. 500 mm z osadnikiem i syfonem. | kpl. | 1 |  | 0
1.61. | D-03.02.01 | Kanały z rur PVC DN200 łączące wpust drogowy z istniejącą kanalizacją deszczową wraz z wykonaniem podsypki, zasypki, odwodnieniem wykopów, wymianą gruntu oraz towarzyszącymi robotami ziemnymi. | mb | 6 |  | 0
1.62. | D-01.02.04 | Przestawienie istniejącego ogrodzenia z siatki stalowej poprzez demontaż, zabezpieczenie na czas prowadzonych robót budowlanych oraz ponowny montaż we wskazane miejsce przez Właściciela. | mb | 51 |  | 0
1.63. | D-01.02.04 | Przestawienie istniejącego ogrodzenia z drewnianego poprzez demontaż, zabezpieczenie na czas prowadzonych robót budowlanych oraz ponowny montaż we wskazane miejsce przez Właściciela. | mb | 39 |  | 0
1.64. | D-01.02.04 | Przestawienie istniejącej wiaty przystnakowej poprzez demontaż, zabezpieczenie na czas prowadzonych robót budowlanych oraz ponowny montaż we wskazane miejsce przez Właściciela. | kpl. | 1 |  | 0
1.65. | D-01.02.04 | Przestawienie istniejących ławek betonowych poprzez demontaż, zabezpieczenie na czas prowadzonych robót budowlanych oraz ponowny montaż we wskazane miejsce. | szt. | 2 |  | 0
1.66. | D-01.02.04 | Przestawienie istniejących koszy na śmieci, tablicy informacyjnej oraz pozostałych elementów małej architektury, zabezpieczenie na czas prowadzonych robót budowlanych oraz ponowny montaż we wskazane miejsce. | kpl. | 1 |  | 0
1.67. | D-01.02.04 | Przestawienie krzyża przydrożnego poprzez demontaż, zabezpieczenie na czas prowadzonych robót budowlanych oraz ponowny montaż we wskazane miejsce. | kpl. | 1 |  | 0
X. Remont chodnika według odrębnego opracowania - dz. ewid. 200/1, 201
1.68. | D-01.02.04 | Rozbiórka nawierzchni chodników z kostki betonowej o gr. 8 cm wraz z wywozem gruzu na odkład Wykonawcy. | m2 | 200 |  | 0
1.69. | D-01.02.04 | Rozebranie podbudowy z tłucznia kamiennego gr. 20 cm wraz z wywozem na odkład Wykonawcy. Podbudowa chodników. | m2 | 200 |  | 0
1.70. | D-02.00.01 D-02.01.01 | Roboty ziemne - wykop pod projektowane warstwy konstrukcyjne związane z wykonaniem koryta z transportem urobku na odkład Wykonawcy. | m3 | 40 |  | 0
1.71. | D-04.01.01 | Mechaniczne profilowanie i zagęszczanie podłoża pod warstwy konstrukcyjne nawierzchni. | m2 | 200 |  | 0
1.72. | D-04.04.00 D-04.04.02 | Podbudowa z kruszywa łamanego 0/31,5 - warstwa konstr. zjazdów i chodników gr. po zagęszczeniu 15 cm. | m2 | 200 |  | 0
1.73. | D-05.03.23a | Nawierzchnia z kostki brukowej betonowej 10x20cm o grubości 8 cm na podsypce cementowo - piaskowej koloru szarego - nawierzchnia chodnika. | m2 | 200 |  | 0
1.74. | D-08.03.01 | Obrzeża betonowe o wymiarach 8x30 cm na podsypce cementowo-piaskowej. | mb | 123 |  | 0
1.75. | D-06.03.01 D-10.10.01m | Profilowanie i zagęszczenie skarp wykopu/nasypu. | m2 | 125 |  | 0
1.76. | D-03.02.01a | Przebudowa hydrantu polegająca na demontażu oraz posadowieniu i przyłączeniu do sieci wodociągowej wraz z wszelkimi robotami towarzyszącymi. | szt. | 1 |  | 0
XI. Remont odcinka drogi gminnej według odrębnego opracowania - dz. ewid. 214/2, 260
1.77. | D-01.02.04 | Przełożenie istniejącej nawierzchni z kostki kamiennej na nowej podsypce cementowo-piaskowej wraz ze spoinowaniem zaprawą cementową na bazie kwarcu. Drogę należy dowiązać do niwelety projektowanego odcinka drogi powiatowej. | m2 | 107 |  | 0
1.78. | D-01.02.04 | Przełożenie istniejącej nawierzchni z kostki betonowej na nowej podsypce cementowo-piaskowej - nawierzchnia chodnika. | m2 | 21 |  | 0
XII. Remont odcinka drogi gminnej według odrębnego opracowania - dz. ewid. 257
1.79. | D-01.02.04 | Przełożenie istniejącej nawierzchni z kostki kamiennej na nowej podsypce cementowo-piaskowej wraz ze spoinowaniem zaprawą cementową na bazie kwarcu. Drogę należy dowiązać do niwelety projektowanego odcinka drogi powiatowej. | m2 | 189 |  | 0
1.80. | D-08.05.06a | Ściek przykrawężnikowy z trzech rzędów prostokątnej, betonowej kostki brukowej 10x20 cm na ławie betonowej. | mb | 96 |  | 0
1.81. | D-08.05.06a | Ława betonowa z C12/15 gr. 25 cm i szerokości 30 cm - długość 96 mb - pod ściek przykrawężnikowy. | m3 | 7.2 |  | 0
1.82. | D-10.01.01m | Oczyszczenie poboczy gruntowych wzdłuż odcinka drogi gminnej oraz nadanie im odpowiednich spadków. | mb | 96 |  | 0
1.83. | D-01.02.04 | Oczyszczenie istniejącej studni chłonnej. | kpl. | 1 |  | 0
Łącznie netto: | [5 empty] | 0
Podatek VAT: | [5 empty] | 0
Wartość brutto: | [5 empty] | 0

## Arkusz1
55 | 18 | 0 | 1 | 0 | 0 | 0 | 0
43 | 14 | 1 | 0 | 0 | 0 | 0 | 0
39 | 12 | 1 | 0 | 0 | 0 | 0 | 0
44 | 14 | 1 | 0 | 0 | 0 | 0 | 0
100 | 32 | 0 | 0 | 1 | 0 | 0 | 0
78 | 25 | 0 | 1 | 0 | 0 | 0 | 0
30 | 10 | 1 | 0 | 0 | 0 | 0 | 0
30 | 10 | 1 | 0 | 0 | 0 | 0 | 0
35 | 11 | 1 | 0 | 0 | 0 | 0 | 0
83 | 26 | 0 | 0 | 1 | 0 | 0 | 0
83 | 26 | 0 | 0 | 1 | 0 | 0 | 0
20 | 6 | 1 | 0 | 0 | 0 | 0 | 0
25 | 8 | 1 | 0 | 0 | 0 | 0 | 0
140 | 45 | 0 | 0 | 0 | 1 | 0 | 0
30 | 10 | 1 | 0 | 0 | 0 | 0 | 0
40 | 13 | 1 | 0 | 0 | 0 | 0 | 0
45 | 14 | 1 | 0 | 0 | 0 | 0 | 0
35 | 11 | 1 | 0 | 0 | 0 | 0 | 0
86 | 27 | 0 | 0 | 1 | 0 | 0 | 0
86 | 27 | 0 | 0 | 1 | 0 | 0 | 0
35 | 11 | 1 | 0 | 0 | 0 | 0 | 0
25 | 8 | 1 | 0 | 0 | 0 | 0 | 0
25 | 8 | 1 | 0 | 0 | 0 | 0 | 0
25 | 8 | 1 | 0 | 0 | 0 | 0 | 0
25 | 8 | 1 | 0 | 0 | 0 | 0 | 0
45 | 14 | 1 | 0 | 0 | 0 | 0 | 0
56 | 18 | 0 | 1 | 0 | 0 | 0 | 0
63 | 20 | 0 | 1 | 0 | 0 | 0 | 0
22 | 7 | 1 | 0 | 0 | 0 | 0 | 0
25 | 8 | 1 | 0 | 0 | 0 | 0 | 0
27 | 9 | 1 | 0 | 0 | 0 | 0 | 0
110 | 35 | 0 | 0 | 1 | 0 | 0 | 0
30 | 10 | 1 | 0 | 0 | 0 | 0 | 0
40 | 13 | 1 | 0 | 0 | 0 | 0 | 0
30 | 10 | 1 | 0 | 0 | 0 | 0 | 0
30 | 10 | 1 | 0 | 0 | 0 | 0 | 0
30 | 10 | 1 | 0 | 0 | 0 | 0 | 0
73 | 23 | 0 | 1 | 0 | 0 | 0 | 0
86 | 27 | 0 | 0 | 1 | 0 | 0 | 0
126 | 40 | 0 | 0 | 0 | 1 | 0 | 0
114 | 36 | 0 | 0 | 0 | 1 | 0 | 0
104 | 33 | 0 | 0 | 1 | 0 | 0 | 0
145 | 46 | 0 | 0 | 0 | 0 | 1 | 0
45 | 14 | 1 | 0 | 0 | 0 | 0 | 0
50 | 16 | 0 | 1 | 0 | 0 | 0 | 0
45 | 14 | 1 | 0 | 0 | 0 | 0 | 0
52 | 17 | 0 | 1 | 0 | 0 | 0 | 0
53 | 17 | 0 | 1 | 0 | 0 | 0 | 0
58 | 18 | 0 | 1 | 0 | 0 | 0 | 0
|  | 28 | 9 | 8 | 3 | 1 | 0 | 49
|  | <15 | 16-25 | 26-35 | 36-45 | 46-55

## Arkusz2
| BLOCZKI |  |  |  |  | PŁYTY |  |  |  | KAMIEŃ
70.75 |  | 54 | 37 | 13.6901 | 8.5 | 40 | 40 | 1.5045 | 5.2 | 50 | 60 | 1.1544
58.73 |  | 25 | 36 | 8.7214 | 9 | 64 | 64 | 2.241 | 1.5 | 30 | 30 | 0.2205
25.07 |  | 35 | 30 | 3.8733 | 30 | 95 | 95 | 10.26
25.5 |  | 60 | 70 | 6.426 | 5.24 | 54 | 54 | 1.1476
29 |  | 25 | 20 | 3.6105 | 27.96 | 45 | 46 | 5.4103
30.3 |  | 20 | 20 | 3.5451 | 55.43 | 50 | 30 | 9.8111
34.6 |  | 20 | 20 | 4.0482
34.2 |  | 20 | 32 | 4.617
10.4 |  | 30 | 20 | 1.3728 | [7 empty] | 1.3749
2 |  | 40 | 40 | 0.354
21.2 |  | 40 | 45 | 3.9114 |  |  |  | 30.3744
11.2 |  | 30 | 150 | 3.6624
11.2 |  | 30 | 150 | 3.6624
9.24 |  | 20 | 60 | 1.6355
12.5 |  | 40 | 40 | 2.2125
28 |  | 50 | 50 | 5.796
7 |  | 40 | 40 | 1.239
8 |  | 40 | 0 | 0.936
73.3136